## PRESUPUESTO
PRESUPUESTO BELLAS ARTES
| DESCRIPCIÓN | UND. | CANTIDAD | VALOR UNITARIO | VALOR TOTAL
1 | PRELIMINARES |  |  |  | 0
1.01 | CERRAMIENTO EN TELA VERDE h=2,3 M INCLUYE ESTRUCTURA EN MADERA (VARAS CORREDOR) EXCAVACION PARA HINCADA DE POSTES Y ASEGURADO CON CONCRETO 2500 PSI | ML | 647.94 |  | 0
1.02 | SEÑALIZACION PREVENTIVA | UN | 62 |  | 0
1.03 | RETIRO ESCOMBRO INCLUYE CARGUE | M3 | 6.09 |  | 0
1.04 | TRASLADOTEJA DE CEMENTO | M3 | 7.34 |  | 0
1.05 | SUMINISTRO E INSTALACIÓN DE VALLA INFORMATIVA METÁLICA DE 4.00X2.50M | UND | 1 |  | 0
2 | DESMONTES RETIROS DEMOLICIONES |  |  |  | 0
2.01 | DESMONTE Y RETIROS DE PUERTAS EN MADERA Y RETIRO DE MATERIAL | UN | 26 |  | 0
2.02 | DESMONTE Y RETIRO DE VENTANAS EN MADERA Y REJA Y RETIRO DE MATERIAL | UN | 11 |  | 0
2.03 | DESMONTE DE APARATOS SANITARIOS Y RETIRO DE MATERIAL | UN | 17 |  | 0
2.04 | DESMONTE CUBIERTA INCLUYE CERCHA METALICA, DE MADERA , CORREAS E UNCLUYE RETIRO DE MATERIAL SOBRANTE | M2 | 567.73 |  | 0
2.05 | DESMONTE CUBIERTA 2 NIVEL ESCENARIO Y RETIRO DE MATERIAL | M2 | 43 |  | 0
2.06 | DESMONTE DE PUENTES DE TRAMOYA Y LUCES INCLUYE ESTRUCTURA BARANDAS INCLUYE RETIRO DE MATERIAL | ML | 39.68 |  | 0
2.07 | DESMONTE DE ESCALERA DE GATO INCLUYE RETIRO DE MATERIAL | ML | 8.92 |  | 0
2.08 | DESMONTE DE PISO EN MADERA DEL ESCENARIO INCLUYE RETIRO DE MATERIAL | M2 | 90.75 |  | 0
2.09 | DESMONTE DE ALFOMBRA INCLUYE RETIRO DE MATERIAL | M2 | 216.4 |  | 0
2.1 | DESMONTE DE PISO EN GRANITO PULIDO DE LOBBY | M2 | 141.24 |  | 0
2.11 | DEMOLICION DE VIGAS CANAL INCLUYE RETIRO DE MATERIAL | ML | 16.04 |  | 0
2.12 | DEMOLICION DE MUROS DE LA CAJA DE ESCENARIO INCLUYE RETIRO DE MATERIAL | M2 | 316.04 |  | 0
2.13 | DEMOLICION DE MUROS DE NIVEL DE 1ER PISO INCLUYE RETIRO DE MATERIAL | M2 | 445.17 |  | 0
2.14 | DEMOLICION DE PLACA ENTREPISO- CUBIERTA INCLUYE VIGA Y VIGUETAS Y RETIRO DE MATERIAL | M2 | 195.36 |  | 0
2.15 | DEMOLICION DE PLACA CONTRAPISO EN EL ESCENARIO Y CAMERINOS INCLUYE RETIRO DE MATERIAL | M2 | 280.23 |  | 0
2.16 | DEMOLICION DE VIGAS DE CIMENTACION INCLUYE RETIRO DE MATERIAL | ML | 169.01 |  | 0
2.17 | DESMONTE DE CIELO RASO INCLUYE RETIRO DE MATERIAL | M2 | 297.5 |  | 0
2.18 | DESMONTE Y RETIRO DE MARCOS SIN HOJA(INCLUYE RETIRO DE MATERIAL SOBRANTE) | UN | 36 |  | 0
2.19 | DEMOLICION COLUMNAS (INCLUYE CARGUE Y RETIRO DE ESCOMBROS) | M3 | 0.64 |  | 0
2.2 | DESMONTE MEZANINNE (INCLUYE COLUMNAS, VIGAS, ESCALERA, BARANDA Y PLACA) INCLUYE TRASIEGO Y RETIRO DE MATERIAL DESMONTADO | M2 | 14.22 |  | 0
2.21 | DESMONTE DE ENCHAPE DE PISOS EN BALDOSIN DE CEMENTO INCLUYE CARGUE Y RETIRO DE ESCOMBROS | M2 | 2215.98 |  | 0
2.22 | DESMONTE PAÑETE INTERIOR | M2 | 936.02 |  | 0
2.23 | DESMONTE PAÑETE EXTERIOR | ML | 555.62 |  | 0
2.24 | Demolición y/o liberación de placa de piso | M3 | 76.8905 |  | 0
2.25 | Desmonte de muro existente e=0.15m | M2 | 393.0646 |  | 0
2.26 | Desmonte de muro existente e=0.20m | M2 | 472.7484 |  | 0
2.27 | Desmonte de muro existente e=0.25m | M2 | 120.0826 |  | 0
2.28 | Desmonte de muro existente e=0.30m | M2 | 78.0574 |  | 0
2.29 | Desmonte de muro existente e=0.40m | M2 | 96.3154 |  | 0
2.3 | Demolición y desmonte de placa de concreto con lámina colaborante | M3 | 14.6632 |  | 0
2.31 | Desmonte de columna metálica | KG | 2038.959 |  | 0
2.32 | Desmonte de viga metálica | KG | 3128.16 |  | 0
2.33 | Desmonte de escalera metálica | M2 | 9.139 |  | 0
2.34 | Desmonte de cubierta existente (Incluye tejas, correas, alfardas, vigas cargueras y estructura de cerchas) | M2 | 1383.246 |  | 0
2.35 | DESMONTE DE CUBIERTA EXISTENTE (INCLUYE CORREAS, ALFARDAS, VIGAS CARGUERAS Y ESTRUCTURA DE CERCHAS) | M2 | 768.8581 |  | 0
2.36 | DESMONTE Y RETIROS DE REDES Y ACCESORIOS ELECTRICOS | GLB | 1 |  | 0
2.37 | REGATAS EN MUROS PARA REFORZAMIENTO ESTRUCTURAL INCLUSIVE LAS DE LOS MACHONES | ML | 1234.4 |  | 0
2.38 | DESMONTE DE MURO LIVIANO EXISTENTE | M2 | 275.716 |  | 0
2.39 | Desmonte de muro existente e=0.10m | M2 | 10.105 |  | 0
2.4 | Desmonte de muro existente e=0.46m | M2 | 2.58 |  | 0
2.41 | DESMONTE Y RETIROS DE PUERTAS EN MADERA (INCLUYE REJAS Y RETIRO DE MATERIAL SOBRANTE) | UN | 6 |  | 0
2.42 | DESMONTE Y RETIRO DE MARCOS DE PUERTAS Y VENTANAS SIN HOJAS (INCLUYE REJAS Y RETIRO DE MATERIAL SOBRANTE) | UN | 4 |  | 0
2.43 | DESMONTE Y RETIROS DE ESTRUCTURA DE CIELO RASO (INCLUYE RETIRO DE MATERIAL SOBRANTE) | M2 | 213 |  | 0
2.44 | DEMOLICION MUROS EN DRYWAL O SUPERBOARD | M2 | 64.4 |  | 0
2.45 | DEMOLICION COLUMNAS EN CONCRETO (INCLUYE RETIRO DE SOBRANTES) | M3 | 1.94 |  | 0
2.46 | DEMOLICION ESCALERA DE ACCESO POR LA CARRERA 53 INCLUYE ENCHAPES Y RETIRO DE ESCOMBROS | M2 | 21.3 |  | 0
2.47 | DESMONTE DE ENCHAPE DE PISOS EN BALDOSIN DE CEMENTO (INCLUYE GUARDAESCOBA, CARGUE Y RETIRO DE ESCOMBROS) | M2 | 316 |  | 0
2.48 | DESMONTE DE ENCHAPE DE PISOS EN TABLON DE GRES (INCLUYE GUARDAESCOBA, CARGUE Y RETIRO DE ESCOMBROS) | M2 | 190.2 |  | 0
2.49 | DEMOLICION VIGAS AEREAS HASTA DE 0,30 X 0,30 | ML | 20.7 |  | 0
2.5 | DESMONTE DE MURO EN MAMPOSTERÍA EXISTENTE E=0.35M | M2 | 0.9625 |  | 0
2.51 | DESMONTE DE MURO EN MAMPOSTERÍA EXISTENTE E=0.45M | M2 | 21.34 |  | 0
2.52 | DESMONTE MURO CERRAMIENTO | M2 | 264.21 |  | 0
2.53 | DESMONTE CIELO RASO TEMPLETES Y PERGOLA | M2 | 656.64 |  | 0
2.54 | DESMONTE DE PLACA DE CUBIERTA PORTICO DE ACCESO PRINCIPAL | M3 | 0.56 |  | 0
2.55 | DESMONTE DE COLUMNAS PORTICO DE ACCESO PRINCIPAL | M3 | 0.28 |  | 0
2.56 | DESMONTE DE PISOS EN ADOQUIN INCLUYE GRAVILLA | M2 | 421.01 |  | 0
2.57 | DESMONTE PISO EN GRES INCLUYE GRAVILLA | M2 | 876.49 |  | 0
2.58 | DEMOLICION DE PLACA DE CUBIERTA TEMPLETES | M3 | 233.38 |  | 0
2.59 | DEMOLICION VIGA TEMPLETES | M3 | 8.03 |  | 0
2.6 | DEMOLICION COLUMNA TEMPLETES | M3 | 2.25 |  | 0
2.61 | DEMOLICION ANTEPECHO TEMPLETES | M2 | 26.04 |  | 0
2.62 | DEMOLICION PLACA CONTRA PISO TEMPLETES | M3 | 193.8 |  | 0
2.63 | DESMONTE DE PERGOLA | M3 | 233.38 |  | 0
2.64 | DESMONTE DE FUENTE | UND | 1 |  | 0
2.65 | DEMOLICION AULA DE PERCUSION | M3 | 99.33 |  | 0
2.66 | DESMONTE SILLAS | UND | 27 |  | 0
2.67 | DEMOLICION BORDILLO EN LADRILLO CIRCULACION | ML | 66.47 |  | 0
2.68 | DEMOLICION MUROS INTERNOS (INCLUYE DESMONTE ESTRUCTURA METALICA DE MUROS ACUSTICOS) | M2 | 792.13 |  | 0
2.69 | Desmonte de muro en mampostería existente e=0.10m | M2 | 96.2352 |  | 0
2.7 | Demolicion placa de piso concreto E=10cm | M2 | 36.9914 |  | 0
2.71 | REGATAS PAÑETE INTERIOR | ML | 253 |  | 0
2.72 | REGATAS PARA INSTALACION DE PLATINAS DE REFUERZO INTERIOR | ML | 269.5 |  | 0
3 | REFORZAMIENTO ESTRUCTURAL |  |  |  | 0
3.1 | DEMOLICIONES
3,1,1 | Demolición y/o liberación de placa de contrapiso en concreto - Lobby y acceso a platea | M3 | 6.7923 |  | 0
3,1,2 | Demolición de zapata en concreto - Escenario | M3 | 9.9 |  | 0
3,1,3 | Demolición de cimentación existente para construcción de viga de cimentación de refuerzo | M3 | 8.434 |  | 0
3,1,4 | Demolición de viga de concreto - Escenario | M3 | 24.325 |  | 0
3,1,5 | Desmonte de viga metálica - Escenario | KG | 1816.7 |  | 0
3,1,6 | Desmonte de parrilla metálica - Escenario | KG | 7752.6 |  | 0
3,1,7 | Demolición de muro en concreto - Entre escenario y platea | M3 | 5.2875 |  | 0
3,1,8 | Demolición de placa de cubierta en concreto - Camerinos | M3 | 17.416 |  | 0
3,1,9 | Demolición de placa de piso en concreto - Lobby | M3 | 2.776 |  | 0
3,1,10 | Demolición de placa de cubierta en concreto - Lobby | M3 | 2.082 |  | 0
3,1,11 | Demolición de columna en concreto | M3 | 22.1682 |  | 0
3,1,12 | Desmonte de muro en mampostería existente - Lobby e=0.15m | M2 | 79.706 |  | 0
3.2 | EXCAVACIONES |  | 0 |  | 0
3.2.1 | Excavación para placa de contrapiso - Escenario | M3 | 2309.8455 |  | 0
3.2.2 | Excavación para placa de contrapiso - Platea | M3 | 319.1625 |  | 0
3.2.3 | Excavación para base de muro de contención (Incluida zarpa) - Escenario | M3 | 84.14 |  | 0
3.2.4 | Excavación para viga de cimentación - Sótano | M3 | 21.0452 |  | 0
3.2.5 | Excavación para viga de cimentación - Subsótano | M3 | 14.4288 |  | 0
3.2.6 | Excavación para viga de cimentación - N-0.82 | M3 | 4.8528 |  | 0
3.2.7 | Excavación para viga de cimentación - Platea y lobby | M3 | 106.5914 |  | 0
3.2.8 | Excavación para zapata - Sótano | M3 | 33.8398 |  | 0
3.2.9 | Excavación para zapata - Subsótano | M3 | 36.875 |  | 0
3.2.10 | Excavación para zapata - N-0.82 | M3 | 4.5375 |  | 0
3.2.11 | Excavación para zapata - Lobby | M3 | 5.096 |  | 0
3.2.12 | Relleno de material seleccionado | M3 | 336.9145 |  | 0
3.2.13 | Excavación para viga de cimentación de refuerzo | M3 | 326.2522 |  | 0
3.2.14 | Excavación para viga de cimentación de muro nuevo | M3 | 81.8504 |  | 0
3.2.15 | Excavación para viga de cimentación de amarre de columnas nuevas | M3 | 21.23 |  | 0
3.2.16 | Excavación para zapata (Incluida base en ciclópeo) | M3 | 66.664 |  | 0
3.2.17 | EXCAVACIÓN PARA ZARPA DE VIGA DE CIMENTACIÓN DE REFUERZO | M3 | 22.909 |  | 0
3.2.18 | EXCAVACIÓN PARA VIGA DE CIMENTACIÓN DE AMARRE MACHÓN-CONTRAPESO | M3 | 4.4877 |  | 0
3.2.19 | EXCAVACIÓN PARA CONTRAPESO | M3 | 25.122 |  | 0
3.2.20 | EXCAVACIÓN PARA ZAPATA | M3 | 3.06 |  | 0
3.2.21 | EXCAVACION PLACA 20CM | M3 | 100.69 |  | 0
3.2.22 | Relleno de material seleccionado 10CM | M3 | 36.9914 |  | 0
3.3 | CONCRETOS
3,3,1 | Concreto de placa de contrapiso - Sotano N-4.58 f´c=4000psi | M3 | 23.525 |  | 0
3,3,2 | Concreto de placa de contrapiso - Foso orquesta N-5.58 f´c=4000psi | M3 | 5.415 |  | 0
3,3,3 | Concreto de placa de contrapiso - Semisotano N-1.58 f´c=4000psi | M3 | 21.647 |  | 0
3,3,4 | Concreto de placa de contrapiso - Platea renivelada f´c=3000psi | M3 | 23.9725 |  | 0
3,3,5 | Concreto de placa de piso - Lobby N+0.00 f´c=3000psi | M3 | 1.9695 |  | 0
3,3,6 | Concreto de reposición de placa de piso - Lobby y acceso a platea f´c=3000psi | M3 | 6.7923 |  | 0
3,3,7 | Concreto de viga de cimentación - Sotano N-4.58 f´c=4000psi | M3 | 28.5684 |  | 0
3,3,8 | Concreto de viga de cimentación - Semisotano N-1.58 f´c=4000psi | M3 | 22.756 |  | 0
3,3,9 | Concreto de viga de cimentación - N-0.82 f´c=4000psi | M3 | 3.582 |  | 0
3,3,10 | Concreto de viga de cimentación - Platea y lobby f´c=3000psi | M3 | 32.2577 |  | 0
3,3,11 | Concreto de zapata - Sotano N-4.58 f´c=4000psi | M3 | 9.9449 |  | 0
3,3,12 | Concreto de zapata - Semisotano N-1.58 f´c=4000psi | M3 | 8.85 |  | 0
3,3,13 | Concreto de zapata - N-0.82 f´c=4000psi | M3 | 1.089 |  | 0
3,3,14 | Concreto de zapata - Lobby f´c=3000psi | M3 | 1.176 |  | 0
3,3,15 | Concreto de muro de contención e=0.25m - Sótano, semisótano y foso orquesta f´c=4000psi | M3 | 125.9532 |  | 0
3,3,16 | Concreto de zarpa de muro de contención - Sótano, semisótano y foso orquesta f´c=4000psi | M3 | 20.136 |  | 0
3,3,17 | Concreto de viga de entrepiso - Semisotano N-1.58 f´c=4000psi | M3 | 27.6841 |  | 0
3,3,18 | Concreto de viga de entrepiso - N+1.62 f´c=4000psi | M3 | 32.4968 |  | 0
3,3,19 | Concreto de viga de entrepiso - N+4.80 f´c=4000psi | M3 | 49.0662 |  | 0
3,3,20 | Concreto de viga - N+7.40 f´c=4000psi | M3 | 11.9216 |  | 0
3,3,21 | Concreto de viga - N+10.05 f´c=4000psi | M3 | 6.2216 |  | 0
3,3,22 | Concreto de viga - N+12.70 f´c=4000psi | M3 | 6.221 |  | 0
3,3,23 | Concreto de viga de cubierta - N+14.90 f´c=4000psi | M3 | 8.7378 |  | 0
3,3,24 | Concreto de viga de piso - Lobby N+0.00 f´c=3000psi | M3 | 2.7016 |  | 0
3,3,25 | Concreto de viga de cubierta - Lobby N+3.84 f´c=3000psi | M3 | 1.828 |  | 0
3,3,26 | Concreto de placa de entrepiso - Semisotano N-1.58 f´c=4000psi | M3 | 18.2484 |  | 0
3,3,27 | Concreto de placa de entrepiso - N+1.62 f´c=4000psi | M3 | 22.8396 |  | 0
3,3,28 | Concreto de placa de entrepiso - N+4.80 f´c=4000psi | M3 | 36.363 |  | 0
3,3,29 | Concreto de placa - N+7.40 f´c=4000psi | M3 | 1.1604 |  | 0
3,3,30 | Concreto de placa de cubierta - N+14.90 f´c=4000psi | M3 | 13.5 |  | 0
3,3,31 | Concreto de placa de cubierta - Lobby N+3.84 f´c=4000psi | M3 | 2.049 |  | 0
3,3,32 | Concreto de viga corona de refuerzo en cubierta de muro - Platea y lobby f´c=3000psi | M3 | 7.6214 |  | 0
3,3,33 | Concreto de columna - Zona escenario f´c=4000psi | M3 | 80.7307 |  | 0
3,3,34 | Concreto de columna - Lobby f´c=3000psi | M3 | 1.32 |  | 0
3,3,35 | Concreto ciclópeo | M3 | 14.6312 |  | 0
3,3,36 | Concreto de limpieza | M3 | 7.2745 |  | 0
3,3,37 | Concreto de protección de anclajes metálicos f´c=3000psi | M3 | 5.0107 |  | 0
3,3,38 | Mortero estructural impermeabilizado | M3 | 31.8108 |  | 0
3,3,39 | Concreto de dintel f´c=3000psi | M3 | 2.2337 |  | 0
3,3,40 | Concreto de reposición de placa de piso f´c=3000psi | M3 | 76.8905 |  | 0
3,3,41 | Concreto de viga de cimentación de refuerzo de muro existente f´c=3000psi | M3 | 174.5389 |  | 0
3,3,42 | Concreto de viga de cimentación de muro nuevo f´c=3000psi | M3 | 35.636 |  | 0
3,3,43 | Concreto de viga de cimentación de amarre de columnas nuevas S=0.25x0.40m f´c=3000psi | M3 | 8.6586 |  | 0
3,3,44 | Concreto de zapata de columna de mezzanine f´c=3000psi | M3 | 6.922 |  | 0
3,3,45 | Concreto de zapata de machón de refuerzo f´c=3000psi | M3 | 2.295 |  | 0
3,3,46 | Concreto de viga corona de refuerzo de muro existente S=15x20 f´c=3000psi | M3 | 22.5662 |  | 0
3,3,47 | Concreto de viga corona de refuerzo de muro a reconformar S=40x20 f´c=3000psi | M3 | 1.6512 |  | 0
3,3,48 | Concreto de viga corona de muro nuevo S=25x20, 60x20 f´c=3000psi (Incluye ménsula) | M3 | 3.2598 |  | 0
3,3,49 | Concreto de placa de entrepiso y cubierta f´c=3000psi incluye metaldeck | M3 | 7.404 |  | 0
3,3,50 | Concreto de pedestal f´c=3000psi | M3 | 2.8053 |  | 0
3,3,51 | Concreto vigas cubierta S=35x30 | M3 | 10.55 |  | 0
3,3,52 | Concreto vigas sobre muros y ménsulas BLOQUE 3 | M3 | 2.66 |  | 0
3,3,53 | Concreto vigas sobre muros y ménsulas BLOQUE 4 | M3 | 2.8 |  | 0
3,3,54 | Concreto vigas sobre muros y ménsulas BLOQUE 5 | M3 | 2.64 |  | 0
3,3,55 | Concreto Placa Maciza 12 cm | M3 | 26.4 |  | 0
3,3,56 | Concreto Zapatas | M3 | 64 |  | 0
3,3,57 | Concreto Columnas (incluye capitel y base) | M3 | 172.8 |  | 0
3,3,58 | Concreto vigas de cimentación | M3 | 145.6 |  | 0
3,3,59 | Concreto vigas de cubierta | M3 | 84.48 |  | 0
3,3,60 | Concreto Placa Maciza 12CM | M3 | 166.4 |  | 0
3,3,61 | CONCRETO DE ZARPA DE VIGA DE CIMENTACIÓN DE REFUERZO DE MURO EXISTENTE F´C=3000PSI | M3 | 6.385 |  | 0
3,3,62 | CONCRETO DE VIGA DE CIMENTACIÓN DE AMARRE MACHÓN-CONTRAPESO S=0.35X0.50M F´C=3000PSI | M3 | 3.0488 |  | 0
3,3,63 | CONCRETO DE MACIZO DE CONTRAPESO F´C=3000PSI | M3 | 16.935 |  | 0
3,3,64 | Concreto de placa de entrepiso y cubierta f´c=3000psi | M3 | 8.9792 |  | 0
3,3,65 | Concreto de viga de entrepiso de refuerzo de muro existente f´c=3000psi | M3 | 19.3434 |  | 0
3,3,66 | Concreto de viga de entrepiso de refuerzo de muro nuevo f´c=3000psi | M3 | 1.1994 |  | 0
3,3,67 | Concreto de viga aerea de entrepiso de refuerzo f´c=3000psi | M3 | 8.448 |  | 0
3,3,68 | Concreto de viga de remate de cubierta de muro existente de fachada f´c=3000psi | M3 | 4.9446 |  | 0
3,3,69 | Concreto de pantalla de refuerzo (Primer piso) f´c=3000psi | M3 | 34.2742 |  | 0
3,3,70 | Concreto de pantalla de refuerzo (Segundo piso) f´c=3000psi | M3 | 37.8202 |  | 0
3,3,71 | CONCRETO DE VIGA CORONA DE MURO NUEVO S=25X20 F´C=3000PSI | M3 | 0.8155 |  | 0
3,3,72 | CONCRETO ESTRUCTURAL PARA PLACA DE ESCALERA DE ACCESO POR CARRERA 53 (F’C=21 MPA) | M3 | 14 |  | 0
3,3,73 | CONCRETO ESTRUCTURAL PARA GRADAS (F’C=21 MPA) | ML | 60.4 |  | 0
3,3,74 | PLACA DE CONCRETO E=10 CM TEMPLETES | M2 | 23.34 |  | 0
3.4 | ACERO DE REFUERZO
3,4,1 | Malla electrosoldada XX-188 de placa de contrapiso - Sotano N-4.58 Fy=70300psi | KG | 844 |  | 0
3,4,2 | Acero de refuerzo de placa de contrapiso - Foso orquesta N-5.58 Fy=60000psi | KG | 679.7064 |  | 0
3,4,3 | Malla electrosoldada XX-188 de placa de contrapiso - Semisotano N-1.58 Fy=70300psi | KG | 759.6 |  | 0
3,4,4 | Malla electrosoldada XX-188 de placa de contrapiso - Platea renivelada Fy=70300psi | KG | 844 |  | 0
3,4,5 | Acero de refuerzo de placa de piso - Lobby N+0.00 Fy=60000psi | KG | 328.3541 |  | 0
3,4,6 | Malla electrosoldada XX-188 de reposición de placa de piso - Lobby y acceso a platea Fy=70300psi | KG | 253.2 |  | 0
3,4,7 | Acero de refuerzo de viga de cimentación - Sotano N-4.58 Fy=60000psi | KG | 3307.8081 |  | 0
3,4,8 | Acero de refuerzo de viga de cimentación - Semisotano N-1.58 Fy=60000psi | KG | 2596.0008 |  | 0
3,4,9 | Acero de refuerzo de viga de cimentación - N-0.82 Fy=60000psi | KG | 426.4617 |  | 0
3,4,10 | Acero de refuerzo de viga de cimentación - Platea y lobby Fy=60000psi | KG | 4203.8517 |  | 0
3,4,11 | Acero de refuerzo de zapata - Sotano N-4.58 Fy=60000psi | KG | 646.5925 |  | 0
3,4,12 | Acero de refuerzo de zapata - Semisotano N-1.58 Fy=60000psi | KG | 582.4279 |  | 0
3,4,13 | Acero de refuerzo de zapata - N-0.82 Fy=60000psi | KG | 50.1184 |  | 0
3,4,14 | Acero de refuerzo de zapata - Lobby Fy=60000psi | KG | 54.0961 |  | 0
3,4,15 | Acero de refuerzo de muro de contención - Sótano, semisótano y foso orquesta Fy=60000psi | KG | 17110.8532 |  | 0
3,4,16 | Acero de refuerzo de zarpa de muro de contención - Sótano, semisótano y foso orquesta Fy=60000psi | KG | 665.5609 |  | 0
3,4,17 | Acero de refuerzo de viga de entrepiso - Semisotano N-1.58 Fy=60000psi | KG | 4459.4787 |  | 0
3,4,18 | Acero de refuerzo de viga de entrepiso - N+1.62 Fy=60000psi | KG | 4862.8905 |  | 0
3,4,19 | Acero de refuerzo de viga de entrepiso - N+4.80 Fy=60000psi | KG | 7799.5966 |  | 0
3,4,20 | Acero de refuerzo de viga - N+7.40 Fy=60000psi | KG | 2291.8321 |  | 0
3,4,21 | Acero de refuerzo de viga - N+10.05 Fy=60000psi | KG | 1358.626 |  | 0
3,4,22 | Acero de refuerzo de viga - N+12.70 Fy=60000psi | KG | 1251.4395 |  | 0
3,4,23 | Acero de refuerzo de viga de cubierta - N+14.90 Fy=60000psi | KG | 1617.7515 |  | 0
3,4,24 | Acero de refuerzo de viga de piso - Lobby N+0.00 Fy=60000psi | KG | 411.9755 |  | 0
3,4,25 | Acero de refuerzo de viga de cubierta - Lobby N+3.84 Fy=60000psi | KG | 312.6088 |  | 0
3,4,26 | Malla electrosoldada XX-257 de placa de entrepiso - Semisotano N-1.58 Fy=70300psi | KG | 746.2 |  | 0
3,4,27 | Malla electrosoldada XX-257 de placa de entrepiso - N+1.62 Fy=70300psi | KG | 918.4 |  | 0
3,4,28 | Malla electrosoldada XX-257 de placa de entrepiso - N+4.80 Fy=70300psi | KG | 1492.4 |  | 0
3,4,29 | Malla electrosoldada XX-257 de placa - N+7.40 Fy=70300psi | KG | 57.4 |  | 0
3,4,30 | Malla electrosoldada XX-378 de placa de cubierta - N+14.90 Fy=70300psi | KG | 677.6 |  | 0
3,4,31 | Acero de refuerzo de placa de cubierta - Lobby N+3.84 Fy=60000psi | KG | 336.6214 |  | 0
3,4,32 | Acero de refuerzo de viga corona de refuerzo en cubierta de muro - Platea y lobby Fy=60000psi | KG | 1696.8584 |  | 0
3,4,33 | Acero de refuerzo de columna - Zona escenario Fy=60000psi | KG | 15975.202 |  | 0
3,4,34 | Acero de refuerzo de columna - Lobby Fy=60000psi | KG | 277.8515 |  | 0
3,4,35 | Acero de refuerzo de dintel Fy=60000psi | KG | 264.5985 |  | 0
3,4,36 | Acero de refuerzo de machon de refuerzo - Platea Fy=60000psi | KG | 322.0035 |  | 0
3,4,37 | Acero de refuerzo de muro nuevo - Lobby Fy=60000psi | KG | 309.9773 |  | 0
3,4,38 | Acero de refuerzo de muro nuevo (Grafil) Fy=75000psi | KG | 34.7419 |  | 0
3,4,39 | Acero de refuerzo de zapata de columna de mezzanine Fy=60000psi | KG | 497.2067 |  | 0
3,4,40 | Acero de refuerzo de zapata de machón de refuerzo Fy=60000psi | KG | 144.3888 |  | 0
3,4,41 | Acero de refuerzo de pedestal Fy=60000psi | KG | 776.5176 |  | 0
3,4,42 | Acero de refuerzo de viga de cimentación de refuerzo de muro existente Fy=60000psi | KG | 20338.6608 |  | 0
3,4,43 | Acero de refuerzo de viga de cimentación de muro nuevo Fy=60000psi | KG | 3659.2226 |  | 0
3,4,44 | Acero de refuerzo de viga de cimentación de amarre de columnas nuevas Fy=60000psi | KG | 1687.7943 |  | 0
3,4,45 | Acero de refuerzo de viga corona de refuerzo de muro existente y a reconformar Fy=60000psi | KG | 3364.4288 |  | 0
3,4,46 | Acero de refuerzo de viga corona de muro nuevo Fy=60000psi (Incluye ménsula) | KG | 461.7509 |  | 0
3,4,47 | Acero de refuerzo de machon de refuerzo Fy=60000psi | KG | 545.9827 |  | 0
3,4,48 | Acero de refuerzo vertical de machón y muro nuevo Fy=60000psi | KG | 3136.5925 |  | 0
3,4,49 | Acero de refuerzo horizontal de machon y muro nuevo (Grafil) Fy=75000psi | KG | 407.5699 |  | 0
3,4,50 | Malla electrosoldada XX-188 de reposición de placa de piso Fy=70300psi | KG | 2827.4 |  | 0
3,4,51 | Malla electrosoldada XX-221 de placa maciza de entrepiso y cubierta Fy=70300psi | KG | 892.8 |  | 0
3,4,52 | ACERO DE REFUERZO DE MACIZO DE CONTRAPESO FY=60000PSI | KG | 928.3844 |  | 0
3,4,53 | ACERO DE REFUERZO DE ZARPA DE VIGA DE CIMENTACIÓN DE REFUERZO DE MURO EXISTENTE FY=60000PSI | KG | 627.189 |  | 0
3,4,54 | ACERO DE REFUERZO DE VIGA DE CIMENTACIÓN DE AMARRE MACHÓN-CONTRAPESO FY=60000PSI | KG | 2129.1088 |  | 0
3,4,55 | Acero de refuerzo de viga de entrepiso de refuerzo de muro existente Fy=60000psi | KG | 2625.2906 |  | 0
3,4,56 | Acero de refuerzo de viga de entrepiso de refuerzo de muro nuevo Fy=60000psi | KG | 235.3702 |  | 0
3,4,57 | Acero de refuerzo de viga aerea de entrepiso de refuerzo Fy=60000psi | KG | 1459.6249 |  | 0
3,4,58 | Acero de refuerzo de viga de remate de cubierta de muro existente de fachada Fy=60000psi | KG | 723.171 |  | 0
3,4,59 | Malla electrosoldada XX-257 y XX-335 de pantalla de refuerzo (Primer piso) Fy=70300psi | KG | 1580.9 |  | 0
3,4,60 | Malla electrosoldada XX-257 de pantalla de refuerzo (Segundo piso) Fy=70300psi | KG | 1549.8 |  | 0
3,4,61 | Acero de refuerzo de pantalla de refuerzo (Primer piso) Fy=60000psi | KG | 2553.1596 |  | 0
3,4,62 | Acero de refuerzo de pantalla de refuerzo (Segundo piso) Fy=60000psi | KG | 939.8928 |  | 0
3,4,63 | ACERO DE REFUERZO DE VIGA CORONA DE REFUERZO DE MURO EXISTENTE FY=60000PSI | KG | 449.1306 |  | 0
3,4,64 | ACERO DE REFUERZO DE VIGA CORONA DE MURO NUEVO FY=60000PSI | KG | 120.6049 |  | 0
3,4,65 | Acero de refuerzo fy= 60.000 psi vigas cubierta S=35x30 | KG | 1673.6 |  | 0
3,4,66 | Acero de refuerzo fy= 60.000 psi vigas sobre muros y ménsulas | KG | 1208.17 |  | 0
3,4,67 | Acero de refuerzo fy= 60.000 psi Placa Maciza 12 cm | KG | 3494 |  | 0
3,4,68 | Acero de refuerzo fy= 60.000 psi zapatas | KG | 106.4 |  | 0
3,4,69 | Acero de refuerzo fy= 60.000 psi columnas | KG | 861.31 |  | 0
3,4,70 | Acero de refuerzo fy= 60.000 psi vigas de cimentación | KG | 557.05 |  | 0
3,4,71 | Acero de refuerzo fy= 60.000 psi vigas de cubierta | KG | 602.76 |  | 0
3.5 | ACERO ESTRUCTURAL (INCLUYE SUMINISTRO, MONTAJE Y CONEXIÓN DE ELEMENTOS)
3,5,1 | Perfil laminado tipo europeo IPE 330 de vigas - N+12.70 ASTM A-572 Gr. 50 | KG | 1804.425 |  | 0
3,5,2 | Perfil laminado tipo europeo IPE 200 de vigas - Semisótano N-1.58 ASTM A-572 Gr. 50 | KG | 417.088 |  | 0
3,5,3 | Perfil laminado tipo europeo IPE 200 de vigas - Entrepiso N+4.80 ASTM A-572 Gr. 50 | KG | 187.264 |  | 0
3,5,4 | Perfil laminado tipo europeo UPN 120 de parrilla - N+12.755 ASTM A-572 Gr. 50 | KG | 5428.134 |  | 0
3,5,5 | PTE 60x60x3 de pasarela - N+9.05 ASTM A-500 Gr. C | KG | 5.34 |  | 0
3,5,6 | Correa en perfil en lamina delgada 2P-150-16 de cubierta - N+7.40 | KG | 318.585 |  | 0
3,5,7 | Templete en barra θ=1/2" de cubierta - N+7.40 | KG | 11.3363 |  | 0
3,5,8 | Viga carguera en perfil en lamina delgada 2P-150-16 de cubierta - Platea y lobby | KG | 2194.6544 |  | 0
3,5,9 | PTE 100x100x3 de cordón superior - Platea y lobby ASTM A-500 Gr. C | KG | 1155.4816 |  | 0
3,5,10 | PTE 100x100x3 de cordón inferior - Platea y lobby ASTM A-500 Gr. C | KG | 1057.9968 |  | 0
3,5,11 | PTE 100x100x3 de diagonal - Platea y lobby ASTM A-500 Gr. C | KG | 1152.6144 |  | 0
3,5,12 | PTE 100x100x3 de montante - Platea y lobby ASTM A-500 Gr. C | KG | 658.0224 |  | 0
3,5,13 | PTE 100x100x3 de elemento horizontal de cercha - Platea y lobby ASTM A-500 Gr. C | KG | 96.0512 |  | 0
3,5,14 | Platina de refuerzo 80xLx6.35mm de muro existente - Platea y lobby ASTM A-572 Gr. 50 | KG | 1646.1638 |  | 0
3,5,15 | Conector 3/8" de platinas de refuerzo - Platea y lobby SAE-1020 | KG | 104.076 |  | 0
3,5,16 | Ángulo 4"x3/8" de anclaje de refuerzo - Platea y lobby ASTM A-36 | KG | 212.4 |  | 0
3,5,17 | Perno 5/8" de anclaje de ángulo de refuerzo - Platea y lobby SAE-1020 | KG | 73.2544 |  | 0
3,5,18 | Piso en rejilla antideslizante Tipo T-1"x3/16" - Entrepiso N+4.80 | M2 | 4.76 |  | 0
3,5,19 | Platina 12x280x220mm de conexión de viga IPE 200 a viga de concreto - Semisótano N-1.58 ASTM A-572 Gr. 50 | KG | 69.6326 |  | 0
3,5,20 | Platina 6x100x200mm de conexión de viga IPE 200 a viga de concreto - Semisótano N-1.58 ASTM A-572 Gr. 50 | KG | 22.608 |  | 0
3,5,21 | Platina 6x113x100mm de conexión de viga IPE 200 a viga de concreto - Semisótano N-1.58 ASTM A-572 Gr. 50 | KG | 6.3868 |  | 0
3,5,22 | Tornillo 5/8" de anclaje de viga IPE 200 a viga de concreto - Semisótano N-1.58 ASTM A-325 | KG | 18.624 |  | 0
3,5,23 | Platina 12x220x220mm de conexión de viga IPE 200 a viga de concreto - Entrepiso N+4.80 ASTM A-572 Gr. 50 | KG | 18.2371 |  | 0
3,5,24 | Platina 10x85x150mm de conexión de viga IPE 200 a viga de concreto - Entrepiso N+4.80 ASTM A-572 Gr. 50 | KG | 4.0035 |  | 0
3,5,25 | Tornillo 5/8" de anclaje de viga IPE 200 a viga de concreto - Entrepiso N+4.80 ASTM A-325 | KG | 6.208 |  | 0
3,5,26 | Platina 16x320x330mm de conexión de viga IPE 330 a viga de concreto - N+12.70 ASTM A-572 Gr. 50 | KG | 132.6336 |  | 0
3,5,27 | Platina 12x100x200mm de conexión de viga IPE 330 a viga de concreto - N+12.70 ASTM A-572 Gr. 50 | KG | 18.84 |  | 0
3,5,28 | Tornillo 5/8" de anclaje de viga IPE 330 a viga de concreto - N+12.70 ASTM A-325 | KG | 23.28 |  | 0
3,5,29 | Ángulo 2-1/2"x3/16" de conexión de correa 2P-150-16 a viga cinta de concreto - N+7.40 ASTM A-36 | KG | 16.56 |  | 0
3,5,30 | Tornillo 3/8" de anclaje de correa 2P-150-16 a viga cinta de concreto - N+7.40 ASTM A-307 | KG | 6.048 |  | 0
3,5,31 | Platina 1/2"x200x200mm de conexión de apoyo de cercha de cubierta - Platea ASTM A-572 Gr. 50 | KG | 63.8048 |  | 0
3,5,32 | Platina 3/8"x100x200mm de conexión de apoyo de cercha de cubierta - Platea ASTM A-572 Gr. 50 | KG | 47.8536 |  | 0
3,5,33 | Platina triangular atiesador 1/4"de conexión de apoyo de cercha de cubierta - Platea ASTM A-572 Gr. 50 | KG | 7.9756 |  | 0
3,5,34 | Perno 5/8" de anclaje de cercha de cubierta - Platea ASTM A-325 | KG | 19.8656 |  | 0
3,5,35 | PTE 175x175x5 de columna ASTM A-500 Gr. C | KG | 2434.128 |  | 0
3,5,36 | Perfil laminado tipo europeo IPE 220 de vigas ASTM A-572 Gr. 50 | KG | 7568.394 |  | 0
3,5,37 | Platina de refuerzo 80xLx6.35mm de muro existente ASTM A-572 Gr. 50 | KG | 13072.8458 |  | 0
3,5,38 | Conector 3/8" de platinas de refuerzo en barra SAE-1020 | KG | 705.7456 |  | 0
3,5,39 | Ángulo 4"x3/8" de anclaje de refuerzo ASTM A-36 | KG | 1058.4 |  | 0
3,5,40 | Perno 5/8" de anclaje de ángulo de refuerzo SAE-1020 | KG | 374.9632 |  | 0
3,5,41 | Placa base 300x300x16mm de columna metálica ASTM A-572 Gr.50 | KG | 203.472 |  | 0
3,5,42 | Perno 5/8" de placa base SAE-1045 | KG | 59.5968 |  | 0
3,5,43 | Lámina steel deck 1-1/2" | M2 | 204.79 |  | 0
3,5,44 | Platina 12x220x220mm de conexión de viga IPE a muro nuevo y machón de refuerzo ASTM A-572 Gr. 50 | KG | 150.4562 |  | 0
3,5,45 | Platina 10x85x150mm de conexión de viga IPE a muro nuevo ASTM A-572 Gr. 50 | KG | 15.0131 |  | 0
3,5,46 | Platina 10x60x150mm de conexión de viga IPE a machón de refuerzo ASTM A-572 Gr. 50 | KG | 16.2495 |  | 0
3,5,47 | Tornillo 5/8" de anclaje de viga IPE ASTM A-325 | KG | 47.8016 |  | 0
3,5,48 | Platina 3/8"x156x180mm de conexión T1 de cercha a viga corona existente ASTM A-572 Gr. 50 | KG | 382.123 |  | 0
3,5,49 | Platina 1/4"x100x250mm de conexión T1 de cercha a viga corona existente ASTM A-572 Gr. 50 | KG | 453.6123 |  | 0
3,5,50 | Platina 3/8"x167x180mm de conexión T8 de cercha a viga corona nueva ASTM A-572 Gr. 50 | KG | 17.981 |  | 0
3,5,51 | Platina irregular 1/4" de conexión T8 de cercha a viga corona nueva ASTM A-572 Gr. 50 | KG | 86.934 |  | 0
3,5,52 | Platina 3/8"x167x180mm de conexión T10 de cercha a viga corona nueva ASTM A-572 Gr. 50 | KG | 17.981 |  | 0
3,5,53 | Platina irregular 1/4" de conexión T10 de cercha a viga corona nueva ASTM A-572 Gr. 50 | KG | 57.4243 |  | 0
3,5,54 | Platina triangular atiesador 1/4"de conexión de cercha a viga corona ASTM A-572 Gr. 50 | KG | 246.7451 |  | 0
3,5,55 | Perno 5/8" de anclaje de cercha a viga corona ASTM A-325 | KG | 122.9184 |  | 0
3,5,56 | ACERO PARA CONEXIONES DE ELEMENTOS POR UNIDAD DE CERCHA | UN | 54 |  | 0
3,5,57 | TORNILLO ASTM A325 5/8" PARA CONEXIONES DE ELEMENTOS | UN | 3294 |  | 0
3,5,58 | TORNILLO ASTM A325 1/2" PARA CONEXIONES DE ELEMENTOS | UN | 594 |  | 0
3,5,59 | Anclaje pasante epóxico - Tornillo 5/8 - L=25cm | UN | 32 |  | 0
3,5,60 | PERFIL LAMINADO TIPO EUROPEO IPE 270 DE VIGAS ASTM A-572 GR. 50 | KG | 78.337 |  | 0
3,5,61 | PERFIL LAMINADO TIPO EUROPEO IPE 200 DE VIGAS ASTM A-572 GR. 50 | KG | 404.768 |  | 0
3,5,62 | PERFIL LAMINADO TIPO EUROPEO IPE 180 DE VIGAS ASTM A-572 GR. 50 | KG | 1281.596 |  | 0
3,5,63 | PLACA BASE 300X300X19MM DE COLUMNA METÁLICA ASTM A-572 GR.50 | KG | 80.541 |  | 0
3,5,64 | PISO EN REJILLA ANTIDESLIZANTE TIPO T-1"X3/16" | M2 | 30.1 |  | 0
3,5,65 | Platina 12x210x360mm de conexión de viga IPE a muro nuevo ASTM A-572 Gr. 50 | KG | 42.7291 |  | 0
3,5,66 | Tornillo 1/2" de anclaje de viga IPE ASTM A-325 | KG | 19.0848 |  | 0
3,5,67 | Anclaje epóxico - Tornillo 1/2 - L=35cm | UN | 48 |  | 0
3,5,68 | Anclaje pasante epóxico - Tornillo 5/8 - L=40cm | UN | 24 |  | 0
3,5,69 | Anclaje epóxico - Barra No. 3 - L=10cm Anclaje de pantalla de refuerzo con muro existente (primer piso=943und, segundo piso 1041und) | UN | 1984 |  | 0
3,5,70 | Anclaje epóxico - Barra No. 4 - L=12cm Anclaje de muro nuevo con muro existente | UN | 40 |  | 0
3,5,71 | Anclaje epóxico - Barra No. 4 - L=15cm Conexión de viga de refuerzo con viga existente (V103=4und, V104=4und, V110=8und, V111=8und, V201=106und, V202=32und) | UN | 160 |  | 0
3,5,72 | PLATINA DE REFUERZO 80XLX9.52MM DE MURO EXISTENTE ASTM A-572 GR. 50 | KG | 903.9583 |  | 0
3,5,73 | Platina de refuerzo 80x80x6.35mm de muro existente ASTM A-572 Gr. 50 | KG | 61.2526 |  | 0
3,5,74 | Ángulo 4"x6"x3/8" de anclaje de refuerzo ASTM A-36 | KG | 36.1728 |  | 0
3,5,75 | Anclaje epóxico - Barra No. 6 - L=20cm | UN | 32 |  | 0
3,5,76 | Anclaje pasante epóxico - Barra No. 6 - L=40cm | UN | 24 |  | 0
3,5,77 | SOPORTE ANTISISMICO LONGITUDINAL 3" | UN | 5 |  | 0
3.6 | MAMPOSTERIA ESTRUCTURAL
3,6,1 | Muro de remate en mampostería e=0.15m - N+7.40 | M2 | 6.3 |  | 0
3,6,2 | Machón de refuerzo de mamposteria reforzada e=0.30m - Platea | M2 | 25.2 |  | 0
3,6,3 | Muro de mamposteria reforzada e=0.15m - Platea | M3 | 60.61 |  | 0
3,6,4 | Reconformación de muro existente en ladrillo macizo de arcilla e=0.44m | M2 | 45.1839 |  | 0
3,6,5 | Reconformación de muro existente en ladrillo macizo de arcilla e=0.40m | M2 | 113.2839 |  | 0
3,6,6 | Reconformación de muro existente en ladrillo macizo de arcilla e=0.33m | M2 | 121.9241 |  | 0
3,6,7 | Reconformación de muro existente en ladrillo macizo de arcilla e=0.29m | M2 | 13.0123 |  | 0
3,6,8 | Reconformación de muro existente en ladrillo macizo de arcilla e=0.28m | M2 | 51.3819 |  | 0
3,6,9 | Reconformación de muro existente en ladrillo macizo de arcilla e=0.23m | M2 | 36.1192 |  | 0
3,6,10 | Reconformación de muro existente en ladrillo macizo de arcilla e=0.21m | M2 | 6.5416 |  | 0
3,6,11 | Reconformación de muro existente en ladrillo macizo de arcilla e=0.10m | M2 | 37.5985 |  | 0
3,6,12 | Machón de refuerzo de mamposteria reforzada e=0.30m | M2 | 51.68 |  | 0
3,6,13 | Muro de mamposteria reforzada e=0.25m | M2 | 410.3662 |  | 0
3,6,14 | Machón de mamposteria reforzada e=0.40m | M2 | 161.624 |  | 0
3,6,15 | CONFORMACIÓN DE CORNISA CABEZA DE MURO, EN LADRILLO. 3 HILADAS, TERMINADAS CON PAÑETE DE ARENA CEMENTO. 1:3 Y DE ACUERDO A LOS PLANOS DE DISEÑO | ML | 19.2 |  | 0
3,6,16 | CORNISA Reposición de faltantes por reforzamiento estructural (incluye filos, resane, pañete y pintura) | ML | 96.83 |  | 0
3,6,17 | MUROS NUEVOS EN MAMOSTERIA EN BLOQUE #4 | M2 | 245.96 |  | 0
3,6,18 | TAPIADO DE MURO EN LADILLO TOLETE COMUN | M2 | 2 |  | 0
3,6,19 | MURO DE MAMPOSTERIA BLOQUE No. 4 | M2 | 230 |  | 0
3,6,20 | Muro nuevo en ladrillo macizo | M2 | 193.8 |  | 0
3,6,21 | Muro nuevo en particion liviana | M2 | 98.59 |  | 0
3,6,22 | CORNISAS, RECALCE DONDE SE CORTO PARA REFORZAMIENTO ESTRUCTURAL, REPARACIÓN, RESANES DE FISURAS Y GRIETAS RESTITUCIÓN DE PAÑETES DE ARENA CEMENTO. 1:3. | ML | 62 |  | 0
3,6,23 | RECONFORMACIÓN (SELLADO) DE VANO EXISTENTE EN LADRILLO MACIZO DE ARCILLA E=0.26M | M2 | 19.53 |  | 0
3,6,24 | RESTITUCION REMATE DE MURO HASTIAL EN LADRILLO MASIZO DE ARCILLA. | ML | 13.6 |  | 0
3,6,25 | PAÑETE EXTERIOR MORTERO 1:3 IMPERMEABILIZADO | M2 | 33.13 |  | 0
3.7 | MADERA ESTRUCTURAL (INCLUYE SUMINISTRO, MONTAJE Y CONEXIONES DE ELEMENTOS)
3,7,1 | Madera laminada GL28h de correa S=5x2.5 | ML | 9941.86 |  | 0
3,7,2 | Madera laminada GL28h de alfarda S=4x10 | ML | 5187.3865 |  | 0
3,7,3 | Madera laminada GL28h de viga carguera S=8x18 | ML | 1187.56 |  | 0
3,7,4 | Madera laminada GL28h de cordón superior S=8x18 | ML | 1281.72 |  | 0
3,7,5 | Madera laminada GL28h de cordón inferior S=8x18 | ML | 1138.48 |  | 0
3,7,6 | Madera laminada GL28h de diagonal S=8x10 | ML | 979.14 |  | 0
3,7,7 | Madera laminada GL28h de montante S=8x10 | ML | 381.4 |  | 0
3,7,8 | Madera laminada GL28h de montante S=8x18 | ML | 74.4027 |  | 0
3,7,9 | Madera laminada GL28h de viga inclinada S=10x18 | ML | 43.6827 |  | 0
3.8 | ANCLAJE EPÓXICO
3,8,1 | Anclaje epóxico - Barra No. 3 - L=12cm | UN | 1445 |  | 0
3,8,2 | Anclaje epóxico - Barra No. 3 - L=15cm | UN | 262 |  | 0
3,8,3 | Anclaje pasante epóxico - Barra No. 3 - L=40cm | UN | 148 |  | 0
3,8,4 | Anclaje epóxico - Barra No. 4 - L=12cm | UN | 504 |  | 0
3,8,5 | Anclaje epóxico - Barra No. 5 - L=15cm | UN | 206 |  | 0
3,8,6 | Anclaje epóxico - Perno 5/8 - L=20cm | UN | 492 |  | 0
3,8,7 | Anclaje epóxico - Tornillo 5/8 - L=20cm | UN | 148 |  | 0
3.9 | PILOTES PREFABRICADOS (INCLUYE SUMINISTRO R HINCADO)
3,9,1 | Pilote en concreto ø=0.30m - Foso orquesta | ML | 168 |  | 0
3,9,2 | Pilote en concreto ø=0.30m - Platea | ML | 347.2422 |  | 0
3,9,3 | Pilote en geodrén ø=0.30m - Platea | ML | 67.42 |  | 0
3.1 | ESCALERAS
3,10,1 | Acero de refuerzo de escalera - N-1.58 a N+1.62 Fy=60000psi | KG | 720.6875 |  | 0
3,10,2 | Concreto de escalera - N-1.58 a N+1.62 f´c=4000psi | M3 | 5.7747 |  | 0
3,10,3 | SUMINISTRO, TRANSPORTE E INSATALACION A TODO COSTO DE ESCALERA TIPO GATO CON CANASTILLA PARA MEZZANINE EN TUBO DE ACERO SEGÚN DETALLES ESTRUCTURALES (INCLUYE PINTURA ANTICORROSIVA Y DE ACABADO) | ML | 16.29 |  | 0
4 | MAMPOSTERIAS |  |  |  | 0
4.01 | LIMPIEZA, RESANES DE FISURAS Y GRIETAS, PARA LOS MUROS DE FACHADA APLICANDO RESINA EPOXICA: Reparación de fisura mediante el sellado de las juntas y fisuras con mortero de resina epóxico. Reparación de grieta en estructura de mampostería de ladrillo de arcilla mediante el cosido con grapas de acero corrugado Grado 60 (fy=4200 kg/cm²), de 8 mm de diámetro, colocadas cada 300 mm previamente rellenos con inyección de 3,5 kg/m de mortero de resina epoxi y arena de sílice, de endurecimiento rápido. RESTITUCIÓN DE PAÑETES AFECTADOS POR HUMEDADES Y DETERIOROS. | M2 | 4208.7 |  | 0
4.02 | MUROS NUEVOS EN BLOQUE No. 4 | M2 | 1029.73 |  | 0
4.03 | TAPIADO DE MURO EN LADRILLO TOLETE COMUN | M2 | 10.5 |  | 0
4.04 | ANTEPECHO PLACA CUBIERTA con remate de ladrillo ANCHO=24cm (INCLUTYE PAÑETE Y FILOS) | ML | 133.48 |  | 0
4.05 | ANTEPECHO PLACA CONTRAPISO CON REMATE EN LADRILLO ANCHO=24(INCLUYE PAÑETE Y FILOS) | M2 | 85.68 |  | 0
4.06 | ANTEPECHO CUBIERTA PERGOLA con remate de ladrillo ANCHO=24cm (INCLUTYE PAÑETE Y FILOS) | ML | 59.8 |  | 0
4.07 | ANTEPECHO PERGOLA CON REMATE EN LADRILLO ANCHO=24(INCLUYE PAÑETE Y FILOS) | M2 | 29.95 |  | 0
4.08 | CERRADO DE VANOS CON MURO EN LADRILLO TOLETE COMUN E=0.12 M | M2 | 12.2 |  | 0
4.09 | APERTURA DE VANOS PARA VENTANAS (INCLUYE RESANES, PAÑETES FILOS) | M2 | 8.9 |  | 0
5 | PAÑETES |  |  |  | 0
5.01 | PAÑETES INTERIOR | M2 | 4501.34 |  | 0
5.02 | PAÑETE EXTERIOR | M2 | 2155.24 |  | 0
5.03 | PAÑETE ML | ML | 695.75 |  | 0
5.04 | PAÑETE EXTERIOR MURO NUEVO | M2 | 96 |  | 0
5.05 | PAÑETE DE REGATAS PARA REFORZAMIENTO ESTRUCTURAL | ML | 626.4 |  | 0
5.06 | PAÑETE EXTERIOR MURO NUEVO PARA CERRADO DE VANOS | M2 | 12.15 |  | 0
5.07 | Pañete interior incluye muros nuevos y pantallas de refuerzo | M2 | 691.54 |  | 0
5.08 | PAÑETE REGATAS PARA INSTALACION DE PLATINAS DE REFUERZO INTERIOR | ML | 253 |  | 0
5.09 | PAÑETE COLUMNAS | ML | 579.52 |  | 0
5.1 | PAÑETE PERGOLA | ML | 249.12 |  | 0
6 | PISOS BASES |  |  |  | 0
6.01 | ALISTADO DE PISOS ESPESOR DE 4 CM | M2 | 6014.05 |  | 0
6.02 | ALISTADO DE PISOS E=0.04 | M3 | 699.47 |  | 0
6.03 | CONCRETO ESTRUCTURAL PARA PISOS ESPESOR 10CM | M3 | 12.54 |  | 0
6.04 | PISO MADERA ZAPAN | M2 | 974.96 |  | 0
6.05 | CENEFA PISO GUAYACAN Y ZAPAN | ML | 54.91 |  | 0
6.06 | PISO CONCRETO ENDURECIDO Y PULIDO | M2 | 53.26 |  | 0
6.07 | CONCRETO ESTRUCTURAL PARA PISOS COMPLETAMENTE NIVELADO PARA INSTALACION PISO EN MADERA | M3 | 36.9914 |  | 0
6.08 | RELLENO DE MATERIAL COMPACTO e=15CM TEMPLETES | M3 | 35.01 |  | 0
6.09 | RELLENO DE MATERIAL COMPACTO e=15CM EXTERIORES | M3 | 220.29 |  | 0
6.1 | ARENA LAVADA DE PEÑA e=5cm TEMPLETES | M3 | 11.67 |  | 0
6.11 | ARENA LAVADA DE PEÑA e=5cm EXTERIORES | M3 | 73.43 |  | 0
6.12 | AISLAMIENTO DE PISO CON MANTO ASFALTICO DE 3MM | M2 | 627.5 |  | 0
7 | PISOS ACABADOS |  |  |  | 0
7.01 | PISO EN BALDOSIN DE CEMENTO Ref. Neca Tiles & Panels o similar | M2 | 1925.37 |  | 0
7.02 | ALFOMBRA ROJA | M2 | 245.85 |  | 0
7.03 | PISO EN MADERA QUINTUPLEX | M2 | 208.44 |  | 0
7.04 | PIRLAN EN GRANITO PULIDO | ML | 67.07 |  | 0
7.05 | GUARDA ESCOBAS EN CEMENTO | ML | 726.39 |  | 0
7.06 | ENCHAPE BAÑOS EN CERAMICA COLOR CHOCOLATE | M2 | 47.71 |  | 0
7.07 | ENCHAPE BAÑOS EN CERAMICA COLOR GRIS | M2 | 147.48 |  | 0
7.08 | GUARDA ESCOBAS EN BALDOSIN DE CEMENTO h= 0.10 m. | ML | 140.14 |  | 0
7.09 | PISO EN MADERA MACISA SAPAN E= .02 M | M2 | 165.6 |  | 0
7.1 | CENEFA DE PISO EN MADERA SAPAN E= 0.02 M | ML | 478.33 |  | 0
7.11 | CENEFA DE PISO EN MADERA SAPAN Y GUAYACAN AMARILLO E= 0.02 M | ML | 282.2 |  | 0
7.12 | GUARDA ESCOBAS EN MADERA SAPAN h= 0.10 m. | ML | 363.67 |  | 0
7.13 | CENEFA PISO GUAYACAN Y SAPAN | ML | 91.94 |  | 0
7.14 | CENEFA GUAYACAN E=0,02M | ML | 72.92 |  | 0
7.15 | PIRLAN INTERIOR en madera guayacan | ML | 10.82 |  | 0
7.16 | PISO EXTERIOR EN GRANITO PULIDO COLOR BLANCO (INCLUYE DILATACION DE BRONCE) | M2 | 95.15 |  | 0
7.17 | GRADAS EN GRANITO PULIDO BLANCO PULIDO | ML | 138.28 |  | 0
7.18 | PISO EXTERIOR EN TABLON DE GRES | M2 | 136.93 |  | 0
7.19 | CENEFA EN GRAVILLA LAVADA | ML | 369.96 |  | 0
7.2 | PISO EN GRANITO BLANCO PULIDO | M2 | 15.6 |  | 0
7.21 | PISO EN BALDOSIN DE CEMENTO TIPO NECA TILES AND PANELS O POMPEYA SEGÚN DISEÑO | M2 | 17.9 |  | 0
7.22 | PISO EN MADERA MACIZA SAPAN E= .02 M | M2 | 219.6 |  | 0
7.23 | ESTRUCTURA PISO AMORTIGUADO | M2 | 289 |  | 0
7.24 | PISO en madera SAPAN espesor 0,02 | M2 | 241.55 |  | 0
7.25 | PIRLAN exterior en madera guayacan | ML | 4.78 |  | 0
7.26 | PISO MEZANINNE EN CONCRETO ENDURECIDO PULIDO | M2 | 57.35 |  | 0
7.27 | PISO EN BALDOSIN DE CEMENTO Ref. Neca Tiles & Panels o similar ref socalo | M2 | 18.49 |  | 0
7.28 | PISO ADOQUIN PEATONAL | M2 | 597.48 |  | 0
7.29 | PISO EN TABLON DE GRES INCLUYE DILATACION EN GRAVILLA LAVADA | M2 | 829.49 |  | 0
7.3 | BORDILLO DE CONCRETO PREFABRICADO DIMENSIONES 80CM x 15CM x 35CM | ML | 66.47 |  | 0
7.31 | CENEFA EN LADRILLO TOLETE e=0,05 | ML | 127.45 |  | 0
7.32 | PISO CONCRETO CIRCULACIONES BLOQUES | M3 | 36.31 |  | 0
8 | PINTURAS |  |  |  | 0
8.01 | PINTURA, ESTUCO DE MUROS CON VINILO TIPO 1 3 MANOS | M2 | 2744.81 |  | 0
8.02 | PINTURA FACHADA TIPO KORAZA COLOR BLANCO | M2 | 4490.78 |  | 0
8.03 | PINTURA MUROS VINILO TIPO 1 | M2 | 4153.65 |  | 0
9 | CARPINTERIA DE MADERA |  |  |  | 0
9.01 | PUERTAS NUEVAS EN MADERA INCLUYE MARCO PARA ACCESO LOBBY (Subcontrato a todo costo incluye transporte, materiales, vidrios, herrajes, mano de obra, instalacion, remates, pintura y todos los acabados necesarios para su recibo final.) | UND | 0 |  | 0
9.02 | PUERTAS NUEVAS ACUSTICA EN MADERA INCLUYE MARCO PARA E LACCESO AL FOYER (Subcontrato a todo costo incluye transporte, materiales, vidrios, herrajes, mano de obra, instalacion, remates, pintura y todos los acabados necesarios para su recibo final.) | UND | 0 |  | 0
9.03 | PUERTAS NUEVAS ACUSTICA EN MADERA INCLUYE MARCO PARA SALIDAS LATERALES (Subcontrato a todo costo incluye transporte, materiales, vidrios, herrajes, mano de obra, instalacion, remates, pintura y todos los acabados necesarios para su recibo final.) | UND | 0 |  | 0
9.04 | PUERTAS NUEVAS EN MADERA INCLUYE MARCO PARA INTERIOR DE 100CM (Subcontrato a todo costo incluye transporte, materiales, vidrios, herrajes, mano de obra, instalacion, remates, pintura y todos los acabados necesarios para su recibo final.) | UND | 6 |  | 0
9.05 | PUERTAS NUEVAS EN MADERA INCLUYE MARCO PARA INTERIOR DE 90CM (Subcontrato a todo costo incluye transporte, materiales, vidrios, herrajes, mano de obra, instalacion, remates, pintura y todos los acabados necesarios para su recibo final.) | UND | 10 |  | 0
9.06 | PUERTAS NUEVAS EN MADERA INCLUYE MARCO PARA INTERIOR DE 80CM (Subcontrato a todo costo incluye transporte, materiales, vidrios, herrajes, mano de obra, instalacion, remates, pintura y todos los acabados necesarios para su recibo final.) | UND | 6 |  | 0
9.07 | PUERTAS NUEVAS EN MADERA INCLUYE MARCO PARA INTERIOR DE 75CM (Subcontrato a todo costo incluye transporte, materiales, vidrios, herrajes, mano de obra, instalacion, remates, pintura y todos los acabados necesarios para su recibo final.) | UND | 8 |  | 0
9.08 | PUERTA NUEVA CORREDISA EN MADERA INCLUYE MARCO PARA INTERIOR DE 145CM (Subcontrato a todo costo incluye transporte, materiales, vidrios, herrajes, mano de obra, instalacion, remates, pintura y todos los acabados necesarios para su recibo final.) | UND | 1 |  | 0
9.09 | PUERTAS NUEVAS CORREDISA EN MADERA INCLUYE MARCO PARA INTERIOR DE 75CM (Subcontrato a todo costo incluye transporte, materiales, vidrios, herrajes, mano de obra, instalacion, remates, pintura y todos los acabados necesarios para su recibo final.) | UND | 2 |  | 0
9.1 | PUERTAS NUEVAS DOS HOJAS EN MADERA INCLUYE MARCO PARA INTERIOR DE 150CM (Subcontrato a todo costo incluye transporte, materiales, vidrios, herrajes, mano de obra, instalacion, remates, pintura y todos los acabados necesarios para su recibo final.) | UND | 3 |  | 0
9.11 | VENTANAS NUEVAS EN MADERA INCLUYE MARCO (Subcontrato a todo costo incluye transporte, materiales, vidrios, herrajes, mano de obra, instalacion, remates, pintura y todos los acabados necesarios para su recibo final. | M2 | 26.2 |  | 0
9.12 | RESTAURACION DE VENTANAS EN PREFABRICADO DE CEMENTO (Subcontrato a todo costo incluye transporte, materiales, mano de obra, instalacion, remates, pintura y todos los acabados necesarios para su recibo final.) | M2 | 2.85 |  | 0
9.13 | PUERTAS NUEVAS EN MADERA INCLUYE MARCO (Subcontrato a todo costo incluye transporte, materiales, vidrios, herrajes, mano de obra, instalacion, remates, pintura y todos los acabados necesarios para su recibo final | M2 | 140 |  | 0
9.14 | VENTANAS NUEVAS EN MADERA INCLUYE MARCO (Subcontrato a todo costo incluye transporte, materiales, vidrios, herrajes, mano de obra, instalacion, remates, pintura y todos los acabados necesarios para su recibo final | M2 | 295.19 |  | 0
9.15 | DESMONTE, TRASIEGO, MANTENIMIENTO, RESTAURACION Y MONTAJE DE PUERTAS. (Subcontrato a todo costo incluye transporte, materiales, vidrios, herrajes, mano de obra, instalacion, remates, pintura y todos los acabados necesarios para su recibo final) | M2 | 62.48 |  | 0
9.16 | DESMONTE, TRASIEGO, MANTENIMIENTO, RESTAURACION Y MONTAJE DE VENTANAS. (Subcontrato a todo costo incluye transporte, materiales, vidrios, herrajes, mano de obra, instalacion, remates, pintura y todos los acabados necesarios para su recibo final) | M2 | 54.6 |  | 0
10 | CARPINTERIA METALICA |  |  |  | 0
10.01 | PUERTAS NUEVAS METALICAS PARA ACCESO A SUBESTACION, (Subcontrato a todo costo incluye transporte, materiales, vidrios, herrajes, mano de obra, instalacion, remates, pintura y todos los acabados necesarios para su recibo final.) | UND | 1 |  | 0
10.02 | PUERTAS NUEVAS METALICAS PARA ACCESO A CUARTO DE AIRES ACONDICIONADOS, (Subcontrato a todo costo incluye transporte, materiales, vidrios, herrajes, mano de obra, instalacion, remates, pintura y todos los acabados necesarios para su recibo final.) | UND | 2 |  | 0
10.03 | RESTAURACION Y RECUPERACIÓN DE VENTANA METALICA CON VITRAL (Subcontrato a todo costo incluye transporte, materiales, herrajes, mano de obra, instalacion, pintura y todos los acabados necesarios para su recibo final.) | M2 | 18.68 |  | 0
10.04 | SUMINISTRO, TRANSPORTE E INSTALACIÓN A TODO COSTO DE PASARELA SEGÚN PLANOS DE DETALLES (INCLUYE ESTRUCTURA, PISO EN REJILLA ANTIDESLIZANTE TIPO T-1"X3/16", BARANDAS, PINTURA ANTICORROSIVA Y DE ACABADO.) | M2 | 41.1 |  | 0
10.05 | SUMINISTRO, TRANSPORTE E INSTALACIÓN A TODO COSTO DE BARANDAS PARA PUENTES Y MEZZANINE EN TUBO DE ACERO SEGÚN PLANOS DE DETALLES ESTRUCTURALES (INCLUYE PINTURA ANTICORROSIVA Y DE ACABADO.) | ML | 159.1 |  | 0
10.06 | SUMINISTRO, TRANSPORTE E INSTALACIÓN A TODO COSTO DE ESCALERA DE GATO SEGÚN PLANOS DE DETALLES (PASAMANOS DE LLEGADA, BARANDAS, PINTURA ANTICORROSIVA Y DE ACABADO.) | ML | 14.57 |  | 0
10.07 | SUMINISTRO, TRANSPORTE E INSTALACIÓN A TODO COSTO DE DIVISIÓN PARA BAÑO EN ACERO INOXIDABLE 304 CAL.20 (INCLUYE PUERTAS Y ACCESORIOS) | M2 | 94.71 |  | 0
10.08 | SUMINISTRO, TRANSPORTE E INSTALACIÓN A TODO COSTO DE PARRILLA PARA LUCES EN TUBO DE ACERO SEGÚN PLANOS DE DETALLES ESTRUCTURALES (INCLUYE PINTURA ANTICORROSIVA Y DE ACABADO.) | M2 | 111.15 |  | 0
10.09 | SUMINISTRO, TRANSPORTYE, INSTALACIÓN DE ESCALERA EN ESTRUCTURA DE ACERO COMPUESTA DE GUALDERAS, PELDAÑOS, BROCHALES, BARANDAS, FORMADA POR PIEZAS DE PERFILES LAMINADOS EN CALIENTE, ACABADO CON IMPRIMACIÓN ANTIOXIDANTE, CON UNIONES SOLDADAS EN OBRA. EL PRECIO INCLUYE LAS SOLDADURAS, LOS CORTES, LOS DESPUNTES, LAS PIEZAS ESPECIALES, LOS CASQUILLOS Y LOS ELEMENTOS AUXILIARES DE MONTAJE. | UN | 1 |  | 0
10.1 | SUMINISTRO, TRANSPORTE E INSATALACION A TODO COSTO DE PARRILLA PARA COLGAR OBRAS EN TUBO DE ACERO DE 1 1/2'' (INCLUYE PINTURA ANTICORROSIVA Y DE ACABADO) | M2 | 188.44 |  | 0
10.11 | SUMINISTRO, TRANSPORTE E INSATALACION A TODO COSTO DE BARANDA PARA MEZZANINE EN TUBO DE ACERO SEGÚN DETALLES ESTRUCTURALES (INCLUYE PINTURA ANTICORROSIVA Y DE ACABADO) | ML | 19.75 |  | 0
10.12 | SUMINISTRO, TRANSPORTE E INSATALACION A TODO COSTO DE PARRILLA DE LUCES EN TUBO DE ACERO SEGÚN DETALLES ESTRUCTURALES (INCLUYE PINTURA ANTICORROSIVA Y DE ACABADO) | M2 | 306.58 |  | 0
11 | CUBIERTAS |  |  |  | 0
11.01 | SUPERBOARD DE APOYO PARA TEJA | M2 | 2187.29 |  | 0
11.02 | MANTO ASFALTICO | M2 | 2187.29 |  | 0
11.03 | CABALLETE EN TEJA MARSELLESA | ML | 28.87 |  | 0
11.04 | TEJA MARSELLESA | M2 | 2187.29 |  | 0
11.05 | AISLAMIENTO TERMOACUSTICA CON ACABADO VISIBLE CUBIERTA | M2 | 2607.66 |  | 0
11.06 | CANAL LIMAHOYA | ML | 30.39 |  | 0
11.07 | CABALLETE TEJA MARSELLESA | ML | 175.57 |  | 0
11.08 | SUMINISTRO, TRANSPORTE E INSATALACION A TODO COSTO DE CANAL EN LÁMINA GALVANIZADA CAL 22, DS=90 (INCLUYE PINTURA ANTICORROSIVA Y DE ACABADO) | ML | 308.98 |  | 0
11.09 | CIELO RASO EN DRYWALL (INCLUYE ESTRUTURA, MACILLA, CINTA, PINTURA Y FIJACIONES) | M2 | 1610.9284 |  | 0
11.1 | MONTAJE DE TEJA DE CEMENTO MARSELLESA DE LAS MISMAS CARACTERISTICAS DE LA ORIGINAL | M2 | 481.96 |  | 0
11.11 | CABALLETE EN TEJA DE BARRO | ML | 44.95 |  | 0
11.12 | SUPERBOARD DE 8 mm SOBRE ALFARDAS (Acabado una cara) | M2 | 481.96 |  | 0
11.13 | MANTO TIPO FIBERGLASS METAL FL-100 10M2 3MM FV-AL | M2 | 481.96 |  | 0
11.14 | IMPERMEABILIZAION | M2 | 656.64 |  | 0
12 | ELEMENTOS DE CAJA ESCENICA Y PLATEA |  |  |  | 0
12.1 | SISTEMA CONTRAPESADO SIMPLE CON BARRA (Incluye 5 poleas generales en hierro, 1 polea de cabeza, guias en T para cajas de contrapeso, rail de fijacion, frenos de linea, caja de contrapeso, contrapesos, accesorios y herrajes) | UND | 0 |  | 0
12.2 | SISTEMA SIMPLE DE BARRAS MANUELES (Incluye 5 poleas generales en hierro, 1 polea de cabeza en hierro, barra simple en madera, cuerda de poliester o cañamo de 12mm , accesorios y herrajes) | UND | 0 |  | 0
12.3 | DESMONTE, TRASIEGO, MANTENIMIENTO TAPISADA Y MONTAJE DE BUTACAS DE LA PLATEA. (Subcontrato a todo costo incluye transporte, materiales, herrajes, mano de obra, instalacion, pintura y todos los acabados necesarios para su recibo final.) | UND | 330 |  | 0
12.4 | ELEMENTOS DE FACHADA DE CAJA ESCENICA (incluye regata de 12cm y suministro de vidrio e iluminacion led en la ranuras de fachada) | ML | 0 |  | 0
13 | INSTALACIONES HIDROSANITARIAS, RED AGUAS LLUVIAS Y EQUIPOS ESPECIALES |  |  |  | 0
13.1 | RED INTERNA DE AGUA POTABLE (Desde El ingreso a cada Bloque hasta la entrega a cada P.H)
13,1,1 | TUB. PVC-P RDE 21 1-1/2" | ML | 49 |  | 0
13,1,2 | TUB. PVC-P RDE 21 1-1/4" | ML | 115 |  | 0
13,1,3 | TUB. PVC-P RDE. 13.5 1" | ML | 84 |  | 0
13,1,4 | TUB. PVC-P RDE. 11 3/4" | ML | 18 |  | 0
13,1,5 | TUB. PVC-P RDE. 9 1/2" | ML | 117 |  | 0
13,1,6 | ACCESORIO PVC-PRESION 1-1/2" | UN | 70 |  | 0
13,1,7 | ACCESORIO PVC-PRESION 1-1/4" | UN | 80 |  | 0
13,1,8 | ACCESORIO PVC-PRESION 1" | UN | 66 |  | 0
13,1,9 | ACCESORIO PVC-PRESION 3/4" | UN | 20 |  | 0
13,1,10 | ACCESORIO PVC-PRESION 1/2" | UN | 204 |  | 0
13,1,11 | ABRAZADERAS 1-1/2" | UN | 25 |  | 0
13,1,12 | ABRAZADERAS 1-1/4" | UN | 62 |  | 0
13,1,13 | ABRAZADERAS 1" | UN | 75 |  | 0
13,1,14 | ABRAZADERAS 3/4" | UN | 18 |  | 0
13,1,15 | ABRAZADERAS 1/2" | UN | 129 |  | 0
13,1,16 | AMORTIGUADOR GOLPE DE ARIETE 1/2" | UN | 13 |  | 0
13,1,17 | AMORTIGUADOR GOLPE DE ARIETE 3/4" | UN | 8 |  | 0
13,1,18 | VALVULA P.D. 1/2" | UN | 10 |  | 0
13,1,19 | VALVULA P.D. 1" | UN | 7 |  | 0
13,1,20 | VALVULA P.D. 1.1/4" | UN | 6 |  | 0
13,1,21 | VALVULA EXPULSORA DE AIRE 1/2" | UN | 1 |  | 0
13,1,22 | VALVULA P.D. 3/4" | UN | 1 |  | 0
ACOMETIDA (Desde el medidor totalizador hasta el llenado de tanque. También hasta la tee despues del Bypass conectado a la descarga del equipo de presión)
13,1,23 | TUB. PVC-P RDE 13.5 1" | ML | 9 |  | 0
13,1,24 | TEE Y TAPON PLASTICO 2" | UN | 1 |  | 0
13,1,25 | FILTRO EN Y 2" | UN | 1 |  | 0
13,1,26 | REGISTRO COMPUERTA METALICO 2" | UN | 2 |  | 0
13,1,27 | REGISTRO COMPUERTA METALICO 1" | UN | 2 |  | 0
13,1,28 | MEDIDORES HOMOLOGADOS ACUEDUCTO 2" (NO SE COTIZA) | UN | 1 |  | 0
13,1,29 | KIT BRIDA 2" | UN | 2 |  | 0
13,1,30 | UNION DRESSER 2" | UN | 1 |  | 0
13,1,31 | CAJA DE MAMPOSTERIA PARA MEDIDOR TOTALIZADOR 2" | UN | 1 |  | 0
13,1,32 | FLOTADOR MECANICO 1" | UN | 2 |  | 0
13,1,33 | REGISTRO COMPUERTA METALICO 2" by pass | UN | 2 |  | 0
13,1,34 | REGISTRO RETENCION "CHEQUE" METALICO 2" by pass | UN | 1 |  | 0
13,1,35 | NIPLE PASAMURO ACERO INOX. 1" | UN | 2 |  | 0
CUARTO DE BOMBAS EQUIPO AGUA POTABLE(Desde la succión de las bombas hasta la transición de material saliendo del cuarto de bombas)
13,1,36 | NIPLE PASAMURO ACERO INOX. 4" | UN | 1 |  | 0
13,1,37 | NIPLE PASAMURO ACERO INOX. 2" | UN | 4 |  | 0
13,1,38 | VAL. P.D. ROSCAR PESADA 4" UL/FM | UN | 1 |  | 0
13,1,39 | VAL. P.D. ROSCAR PESADA 2" UL/FM | UN | 6 |  | 0
13,1,40 | TUB. ACERO INOXIDABLE 304 2" | ML | 6 |  | 0
13,1,41 | ACCESORIO RANURADO HIERRO DUCTIL 2" | UN | 4 |  | 0
13,1,42 | ACOPLE RANURADO 2" | UN | 8 |  | 0
13,1,43 | ACOPLE RANURADO FLEXIBLE 2" | UN | 2 |  | 0
13,1,44 | COPA EXCENTRICA RANURADA 2"X1.1/2" | UN | 2 |  | 0
13,1,45 | CHEQUE HIDRO ROSCADO 2" | UN | 3 |  | 0
13,1,46 | PROVISION PARA MONTAJE DE EQUIPO DE BOMBEO | GLB | 1 |  | 0
13,1,47 | PROVISION PARA CONEXIÓN ELECTRICA DEL EQUIPO DE BOMBEO | GLB | 1 |  | 0
13,1,48 | VAL. MARIPOSA RANURADA INDICADORA DE POSICION 2" | UN | 1 |  | 0
13,1,49 | UNION FLEXIBLE BRIDADA 2" | UN | 1 |  | 0
13,1,50 | UNION UNIVERSAL POLIPROPILENO 1" | UN | 1 |  | 0
13,1,51 | VAL.P.D. ROSCAR PESADA 1" LAVADO HIDRONEUMATICO | UN | 1 |  | 0
13,1,52 | MANOMETRO GLICERINA 3" | UN | 3 |  | 0
13,1,53 | PINTURA CUARTO DE BOMBAS | M2 | 37.5 |  | 0
13,1,54 | SOPORTES TIPO PIE 2" | UN | 2 |  | 0
13,1,55 | ADAPTADOR BRIDA POLIPROPILENO 2" | UN | 2 |  | 0
13,1,56 | TUBERIA POLIPROPILENO PN 10 2" | ML | 14 |  | 0
13,1,57 | ACCESORIO POLIPROPILENO 2" | UN | 7 |  | 0
13,1,58 | ACCESORIO POLIPROPILENO CON INSERTO METALICO 2" | UN | 5 |  | 0
13,1,59 | TRANSICION DE POLIPROPILENO A PVCP 2" | UN | 1 |  | 0
13,1,60 | PROVISION PARA LA ISTALACION DE PLACAS DE INDICACION DE VALVULAS | GL | 1 |  | 0
CUARTO DE BOMBAS EQUIPO AGUA TRATADA (Desde la succión de las bombas hasta la transición de material saliendo del cuarto de bombas)
13,1,61 | FLOTADOR 1" | UN | 1 |  | 0
13,1,62 | NIPLE PASAMURO ACERO INOX. 3" | UN | 4 |  | 0
13,1,63 | VAL. P.D. ROSCAR PESADA 3" UL/FM | UN | 6 |  | 0
13,1,64 | VAL. P.D. ROSCAR PESADA 1" UL/FM | UN | 2 |  | 0
13,1,65 | TUB. ACERO INOXIDABLE 304 3" | ML | 6 |  | 0
13,1,66 | ACCESORIO RANURADO HIERRO DUCTIL 3" | UN | 4 |  | 0
13,1,67 | ACOPLE RANURADO 3" | UN | 8 |  | 0
13,1,68 | ACOPLE RANURADO FLEXIBLE 3" | UN | 2 |  | 0
13,1,69 | COPA EXCENTRICA RANURADA 3"X 2" | UN | 2 |  | 0
13,1,70 | CHEQUE HIDRO ROSCADO 3" | UN | 3 |  | 0
13,1,71 | VAL. MARIPOSA RANURADA INDICADORA DE POSICION 3" PVC | UN | 1 |  | 0
13,1,72 | UNION FLEXIBLE BORRACHA BRIDADA 3" | UN | 1 |  | 0
13,1,73 | SOPORTES TIPO PIE 3" | UN | 2 |  | 0
13,1,74 | ADAPTADOR BRIDA POLIPROPILENO 3" | UN | 4 |  | 0
13,1,75 | TUBERIA POLIPROPILENO PN 10 3" | ML | 12 |  | 0
13,1,76 | ACCESORIO POLIPROPILENO 3" | UN | 8 |  | 0
13,1,77 | ACCESORIO POLIPROPILENO CON INSERTO METALICO 3" | UN | 4 |  | 0
13,1,78 | TRANSICION DE POLIPROPILENO A PVCP 3" | UN | 1 |  | 0
RED GENERAL DE AGUA POTABLE (Desde la transición despues del cuarto de bombas hasta la entrega/empalme a cada bloque)
13,1,79 | TUB. PVC-P RDE 21 2" | ML | 29 |  | 0
13,1,80 | TUB. PVC-P RDE 21 1-1/2" | ML | 161 |  | 0
13,1,81 | TUB. PVC-P RDE 21 1-1/4" | ML | 60 |  | 0
13,1,82 | TUB. PVC-P RDE. 13.5 1" | ML | 12 |  | 0
13,1,83 | VALVULA P.D PESADA 2" | UN | 1 |  | 0
13,1,84 | VALVULA P.D PESADA 1.1/2" | UN | 1 |  | 0
13,1,85 | CAJA PARA VALVULA 30 X 30CM | UN | 2 |  | 0
RED GENERAL DE AGUA TRATADA (Desde la transición despues del cuarto de bombas hasta la entrega/empalme a cada bloque)
13,1,86 | TUB. PVC-P RDE 21 2 1/2" | ML | 80 |  | 0
13,1,87 | TUB. PVC-P RDE 21 1.1/2" | ML | 185 |  | 0
13,1,88 | ACCESORIO PVC-PRESION 2.1/2" | UN | 15 |  | 0
13,1,89 | VALVULA P.D 1/2" | UN | 13 |  | 0
13,1,90 | PUNTO LLAVE MANGUERA 1/2" | UN | 13 |  | 0
TRAMITES Y CONEXIONES
13,1,91 | PROVISION TRAMITES DEFINITIVOS ANTE OPERADOR DE RED PARA ACOMETIDA | GL | 1 |  | 0
URBANISMO INTERNO AGUAS RESIDUALES (Hasta la conexión a red de alcantarilaldo existente)
13,1,92 | SUMINISRO E INSTALACION DE TUBERIA NOVAFORT 4" 110mm | ML | 252 |  | 0
13,1,93 | SUMINISRO E INSTALACION DE TUBERIA NOVAFORT 6" 160mm | ML | 85 |  | 0
13,1,94 | SUMINISRO E INSTALACION DE SIFON PVCS 4" | UN | 1 |  | 0
13,1,95 | POZO DE INSPECCIÓN CILINDRICO H MAX=2.00M EN CONCRETO | UN | 5 |  | 0
13,1,96 | CAJA INSPEC HMAX=1 MT 60X60 | UN | 8 |  | 0
13,1,97 | CAJA INSPEC HMAX=1 MT 80X80 | UN | 10 |  | 0
CONEXION ALCANTARILLADO PUBLICO AR (INTERVENCION A RED EXISTENTE)
13,1,98 | PROVISION PARA TRAMITE DE APROBACION PARA CONEXIÓN AGUAS RESIDUALES | GL | 1 |  | 0
URBANISMO INTERNO AGUAS LLUVIAS (Hasta la descarga a calzada)
13,1,99 | TUBERIA NOVAFORT 8" 200mm | ML | 44 |  | 0
13,1,100 | TUBERIA NOVAFORT 10" 250mm | ML | 142 |  | 0
13,1,101 | TUBERIA NOVAFORT 12" 325mm | ML | 52 |  | 0
13,1,102 | TUBERIA PVCS 4" | ML | 652 |  | 0
13,1,103 | ACCESORIO PVCS 4" | UN | 158 |  | 0
13,1,104 | CODO INVERTIDO PVCS 6" | UN | 6 |  | 0
13,1,105 | CODO INVERTIDO PVCS 4" | UN | 16 |  | 0
13,1,106 | CAJA INSPEC HMAX=1 MT 100X100 | UN | 5 |  | 0
13,1,107 | CARCAMO/CUNETA CONCRETO (N.S.C) | ML | 582 |  | 0
CUARTO DE BOMBAS EQUIPO DE EXTINCION ( DESDE LA SUCCIÓN HASTA LA TEE QUE DISTRIBUYE A LAS TRES TORRES)
13,1,108 | TUB. ACERO CARBONO -SCH 10 4" | ML | 19 |  | 0
13,1,109 | TUB. ACERO CARBONO -SCH 10 1.1/2" | ML | 6 |  | 0
13,1,110 | ACCESORIO RANURADO 4" | UN | 14 |  | 0
13,1,111 | ACCESORIO RANURADO 1.1/2" | UN | 6 |  | 0
13,1,112 | ACOPLE RANURADO 4" | UN | 28 |  | 0
13,1,113 | ACOPLE RANURADO 1.1/2" | UN | 14 |  | 0
13,1,114 | ACOPLE FLEXIBLE RANURADO 4" | UN | 2 |  | 0
13,1,115 | BOMBA PRINCIPAL ELECTRICA HORIZONTAL Q=250 GPM 3X3" ALTA PRESION | UN | 1 |  | 0
13,1,116 | BOMBA INCENDIO JOCKEY Q=10 GPM (NO SE COTIZA) | UN | 1 |  | 0
13,1,117 | VAL. MARIPOSA RANURADA 1.1/2" | UN | 2 |  | 0
13,1,118 | VAL. MARIPOSA RANURADA 4" | UN | 4 |  | 0
13,1,119 | PROVISION PARA SUMINISTRO E INSTALACION DE TABLERO ELECTRICO BOM. PRINCIPAL (NO SE COTIZA. VIENE CON EL EQUIPO) | GLB | 1 |  | 0
13,1,120 | PROVISION PARA SUMINISTRO E INSTALACION DE TABLERO ELECTRICO PARA BOMBA JOCKEY | GLB | 1 |  | 0
13,1,121 | PROVISION PARA SUMINISTRO E INSTALACION DE TABLERO DE TRANSFERENCIA AUTOMATICA PARA CUARTO DE BOMBAS | GLB | 1 |  | 0
13,1,122 | REDUCCIÓN CONCENTRICA RANURADA 6"X 1.1/2" | UN | 0 |  | 0
13,1,123 | CHEQUE RANURADO 4" FM/UL | UN | 1 |  | 0
13,1,124 | CHEQUE RANURADO 1.1/2" FM/UL | UN | 1 |  | 0
13,1,125 | VAL. EXPULSORA DE AIRE DE 1" | UN | 1 |  | 0
13,1,126 | VAL. DE ALIVIO 1 1/2" | UN | 1 |  | 0
13,1,127 | VALVULA COMPUERTA DE VASTAGO ASCENDENTE TIPO OS&Y 4" | UN | 1 |  | 0
13,1,128 | M.O. CONEX. BOMBA INCENDIO | UN | 0 |  | 0
13,1,129 | M.O. CONEX. BOMBA JOCKEY | UN | 0 |  | 0
13,1,130 | TEE MECANICA 4 x 1.1/2" | UN | 1 |  | 0
13,1,131 | SUMINISTRO E INSTALACION DE PLACA ANTIVORTICE 4" | UN | 1 |  | 0
13,1,132 | PINTURA PARA TUBERIA | GL | 0 |  | 0
13,1,133 | ABRAZADERAS 4" UL-FM | UN | 9 |  | 0
13,1,134 | ABRAZADERAS 1.1/2" UL-FM | UN | 4 |  | 0
13,1,135 | SOPORTERIA DE PIE 4" | UN | 2 |  | 0
13,1,136 | SOPORTE SISMORESISTENTE TRANSVERSAL 4" | UN | 3 |  | 0
13,1,137 | SOPORTE SISMORESISTENTE LONGITUDINAL 4" | UN | 1 |  | 0
13,1,138 | NIPLE PASAMURO ACERO INOXIDABLE 4" | UN | 3 |  | 0
13,1,139 | NIPLE PASAMURO ACERO INOXIDABLE 2" | UN | 1 |  | 0
13,1,140 | AMORTIGUADOR GOLPE DE ARIETE 1" | UN | 1 |  | 0
13,1,141 | PROVISION PARA LAVADO DE TANQUES | GL | 1 |  | 0
13,1,142 | PROVISION PARA DESINFECCION DEL SISTEMA | GL | 1 |  | 0
13,1,143 | PROVISION PARA SEÑALIZACION DE TUBERIA | GL | 1 |  | 0
13,1,144 | PROVISION PARA LA REIVISION DE DISEÑOS HIDROSANITARIOS, ELABORACION PLANOS RECORD Y MANUAL DE MANTENIMIENTO | GL | 1 |  | 0
13,1,145 | ELABORACION MANUAL DEL PROP. | GL | 0 |  | 0
13.2 | PUNTOS HIDRAULICOS AGUA POTABLE PVC-P
13,2,1 | PUNTO HID. AF PVCP/P LAVAM 1/2" | UN | 43 |  | 0
13,2,2 | PUNTO HID. AF PVCP/P DUCHA 1/2" | UN | 10 |  | 0
13,2,3 | PUNTO HID. AF PVCP/P LLAVE 1/2" | UN | 1 |  | 0
13.3 | RED INTERNA DE AGUA TRATADA (Desde El ingreso a cada Bloque hasta la entrega a cada P.H)
13,3,1 | TUB. PVC-P RDE 21 1-1/2" | ML | 49 |  | 0
13,3,2 | TUB. PVC-P RDE 21 1-1/4" | ML | 115 |  | 0
13,3,3 | TUB. PVC-P RDE. 13.5 1" | ML | 84 |  | 0
13,3,4 | TUB. PVC-P RDE. 9 1/2" | ML | 117 |  | 0
13,3,5 | ACCESORIO PVC-PRESION 1-1/2" | UN | 70 |  | 0
13,3,6 | ACCESORIO PVC-PRESION 1-1/4" | UN | 80 |  | 0
13,3,7 | ACCESORIO PVC-PRESION 1" | UN | 66 |  | 0
13,3,8 | ACCESORIO PVC-PRESION 1/2" | UN | 204 |  | 0
13,3,9 | ABRAZADERAS 1-1/2" | UN | 25 |  | 0
13,3,10 | ABRAZADERAS 1-1/4" | UN | 62 |  | 0
13,3,11 | ABRAZADERAS 1" | UN | 75 |  | 0
13,3,12 | ABRAZADERAS 3/4" | UN | 18 |  | 0
13,3,13 | AMORTIGUADOR GOLPE DE ARIETE 1/2" | UN | 13 |  | 0
13,3,14 | AMORTIGUADOR GOLPE DE ARIETE 3/4" | UN | 8 |  | 0
13,3,15 | VALVULA P.D. 1/2" | UN | 10 |  | 0
13,3,16 | VALVULA P.D. 1.1/4" | UN | 6 |  | 0
13,3,17 | VALVULA P.D. 1.1/2" | UN | 5 |  | 0
13,3,18 | VALVULA EXPULSORA DE AIRE 1/2" | UN | 1 |  | 0
13.4 | PUNTOS HIDRAULICOS AGUA TRATADA PVC-P
13,4,1 | PUNTO HID. AF PVCP/P SANITARIO FLUXOMETRO 1.1/4" | UN | 31 |  | 0
13,4,2 | PUNTO HID. AF PVCP/P ORINAL 1" | UN | 7 |  | 0
13,4,3 | PUNTO HID. AF PVCP/P LLAVE 1/2" | UN | 1 |  | 0
13.5 | COLECTORES Y BAJANTES AGUAS RESIDUALES (Desde la ventilación en cubierta hasta la entrega a la caja de inspección final sin la construcción de obras civiles)
13,5,1 | TUB. PVC-S 4" | ML | 150 |  | 0
13,5,2 | TUB. PVC-S 3" | ML | 37 |  | 0
13,5,3 | TUB. PVC-S 2" | ML | 68 |  | 0
13,5,4 | TUB. PVC-L 2" | ML | 110 |  | 0
13,5,5 | ACCESORIO PVC-SANITARIA 4" | UN | 125 |  | 0
13,5,6 | ACCESORIO PVC-SANITARIA 3" | UN | 30 |  | 0
13,5,7 | ACCESORIO PVC-SANITARIA 2" | UN | 127 |  | 0
13,5,8 | ABRAZADERAS 4" | UN | 74 |  | 0
13,5,9 | ABRAZADERAS 3" | UN | 18 |  | 0
13,5,10 | ABRAZADERAS 2" | UN | 106 |  | 0
13.6 | SALIDAS SANITARIAS
13,6,1 | SAL.-SANT. PVCS/PARAL-SANITAR 4" | UN | 31 |  | 0
13,6,2 | SAL.-SANT. PVCS/PARAL LAVAMAN 2" | UN | 38 |  | 0
13,6,3 | SAL.-SANT. PVCS/PARAL ORINAL 2" | UN | 7 |  | 0
13,6,4 | SIFON DUCHA PVC-S 2" | UN | 10 |  | 0
13,6,5 | SIFON PVC-S 2" | UN | 5 |  | 0
13,6,6 | SIFON PVC-S 3" | UN | 12 |  | 0
13,6,7 | PASES SACANUCLEOS EN PLACA PVCS L=MAX 12 CM 4" | UN | 31 |  | 0
13,6,8 | PASES SACANUCLEOS EN PLACA PVCS L=MAX 12 CM 3" | UN | 8 |  | 0
13,6,9 | PASES SACANUCLEOS EN PLACA PVCS L=MAX 12 CM 2" | UN | 60 |  | 0
13,6,10 | VALVULA MINIVENT 2" | UN | 16 |  | 0
13.7 | RED DE AGUAS RESIDUALES BOMBEADAS ( Desde el pozo eyector hasta la entrega a caja de inspección)
13,7,1 | TUB. PVC-P RDE 21 3" | ML | 104 |  | 0
13,7,2 | ACCESORIO PVC-PRESION 3" | UN | 72 |  | 0
13,7,3 | VAL. P.D. ROSCAR 3" | UN | 6 |  | 0
13,7,4 | CHEQUE CORTINA 3" | UN | 6 |  | 0
13,7,5 | UNIVERSAL PVC-P 3" | UN | 6 |  | 0
13,7,6 | M.O. CONEX. BOMBA EYECTORA | UN | 0 |  | 0
13,7,7 | SUMINISTRO E INSTALACION DE ELECTROBOMBA DE AGUAS RESIDUALES 3" DES 3HP | UN | 3 |  | 0
13,7,8 | ABRAZADERAS TUBERIA VERTICAL3" | UN | 24 |  | 0
13,7,9 | ABRAZADERAS 3" | UN | 18 |  | 0
13,7,10 | TUB. PVC-S 3" | ML | 37 |  | 0
13,7,11 | ACCESORIO PVC-SANITARIA 3" | UN | 30 |  | 0
13,7,12 | MAXI FILTRA 3" | UN | 3 |  | 0
13.8 | MONTAJE DE APARATOS
13,8,1 | MONTAJE DE SANITARIOS | UN | 22 |  | 0
13,8,2 | CONEXION DE LAVAMANOS | UN | 28 |  | 0
13,8,3 | MONTAJE DUCHAS | UN | 10 |  | 0
13,8,4 | MONTAJE DE ORINALES | UN | 4 |  | 0
13,8,5 | MONTAJE DE LLAVE MANGUERA | UN | 17 |  | 0
13,8,6 | SUMINISTRO MONTAJE Y CONEXIÓN DE SANITARIO REFERENCIA TAZA ADRIATICA DE ENTRADA SUPERIOR DE CORONA O SIMILAR | UN | 18 |  | 0
13,8,7 | SUMINISTRO MONTAJE Y CONEXION DE LAVAMANOS REFERENCIA RAZIONALE DE CORONA O SIMILAR | UN | 20 |  | 0
13,8,8 | SUMINISTRO MONTAJE Y CONEXIÓN DE ORINAL REFERENCIA GOTTA DE CORONA O SIMILAR | UN | 6 |  | 0
13,8,9 | SUMINISTRO MONTAJE Y CONEXIÓN DE BARRA DE SEGURIDAD DE 18'' EN ACERO INOXIDABLE 304 TIPO CORONA O SIMILAR | UN | 5 |  | 0
13,8,10 | SUMINISTRO MONTAJE Y CONEXIÓN DE BARRA DE SEGURIDAD SANITARIA TIIPO H EN ACERO INOXIDABLE. SOPORTE DE CARGA 150 KG TIPO CORONA O SIMILAR | UN | 5 |  | 0
13,8,11 | SUMINISTRO MONTAJE Y CONEXIÓN DE DISPENSADOR DE JABON EXPUESTO DE ACCIONAMIENTO TIPO PUSH. ¡CON CAPACIDAD PARA 1 LITRO DE JABÓN! TIPO CORONA O SIMILAR | UN | 9 |  | 0
13,8,12 | SUMINISTRO MONTAJE Y CONEXIÓN DE DISPENSADOR DE PAPEL HIGIENICO EN ACERO INOXIDABLE 304. SIATEMA ANTIVANDALICO CON LLAVE DE CORONA O SIMILAR | UN | 12 |  | 0
13,8,13 | SUMINISTRO DE PAPELERA METALICA EN ACERO INOXIDABLE PARA ALTO TRAFICO TIPO CORONA O SIMILAR | UN | 12 |  | 0
13,8,14 | SUMINISTRO MONTAJE Y CONEXIÓN DE DISPENSADOR DE TOALLAS EN ACERO INOXIDABLE 304 TIPO CORONA O SIMILAR | NA | 7 |  | 0
13.9 | COLECTORES Y BAJANTES AGUAS LLUVIAS (Desde los receptores de aguas en cubierta hasta la entrega a la caja de inspección final sin la construcción de obras civiles)
13,9,1 | CANAL / BAJANTE METALICA 10 X10 CM | ML | 211 |  | 0
13,9,2 | TUB. PVC-S 6" | ML | 11 |  | 0
13,9,3 | TUB. PVC-S 4" | ML | 150 |  | 0
13,9,4 | TUB. PVC-S 3" | ML | 37 |  | 0
13,9,5 | ACCESORIO PVC-SANITARIA 6" | UN | 3 |  | 0
13,9,6 | ACCESORIO PVC-SANITARIA 4" | UN | 125 |  | 0
13,9,7 | ACCESORIO PVC-SANITARIA 3" | UN | 30 |  | 0
13,9,8 | ABRAZADERAS 6" | UN | 5 |  | 0
13,9,9 | ABRAZADERAS 4" | UN | 74 |  | 0
13,9,10 | ABRAZADERAS 3" | UN | 18 |  | 0
13.1 | RED DE AGUAS INFILTRADAS BOMBEADAS ( Desde el pozo eyector hasta la entrega a caja de inspección)
13,10,1 | TUB. PVC-P RDE 21 2" | ML | 98 |  | 0
13,10,2 | ACCESORIO PVC-PRESION 2" | UN | 40 |  | 0
13,10,3 | VAL. P.D. ROSCAR 2" | UN | 2 |  | 0
13,10,4 | CHEQUE CORTINA 2" | UN | 2 |  | 0
13,10,5 | UNIVERSAL PVC-P 2" | UN | 2 |  | 0
13,10,6 | M.O. CONEX. BOMBA EYECTORA | UN | 0 |  | 0
13,10,7 | SUMIMISTRO E INSTALACION DE EQUIPO EYECTOR 2 PULGADAS | UN | 3 |  | 0
13,10,8 | ABRAZADERAS TUBERIA VERTICAL 2" | UN | 6 |  | 0
13,10,9 | ABRAZADERAS 2" | UN | 106 |  | 0
13,10,10 | TUB. PVC-S 3" | ML | 37 |  | 0
13,10,11 | ACCESORIO PVC-SANITARIA 3" | UN | 30 |  | 0
13,10,12 | MAXI FILTRA 3" | UN | 3 |  | 0
13.11 | SALIDAS SANITARIAS AGUAS LLUVIAS
13,11,1 | SALIDA CANAL METALICA 10CM | UN | 24 |  | 0
13,11,2 | TRANSICION BAJANTE METALICA/PVCS 4" | UN | 24 |  | 0
13,11,3 | SIFON PVC-S 3" | UN | 12 |  | 0
13.12 | RED EXTINCION DE INCENDIO PRINCIPAL
13,12,1 | TUBERIA ACERO SCH10 4" (INLCUYE ESMALTE Y ANTICORROSIVO) | ML | 48 |  | 0
13,12,2 | TUBERIA ACERO SCH10 3" (INLCUYE ESMALTE Y ANTICORROSIVO) | ML | 128 |  | 0
13,12,3 | TUBERIA ACERO SCH10 2.1/2" (INLCUYE ESMALTE Y ANTICORROSIVO) | ML | 48 |  | 0
13,12,4 | TUBERIA ACERO SCH10 2" (INLCUYE ESMALTE Y ANTICORROSIVO) | ML | 395 |  | 0
13,12,5 | TUBERIA ACERO SCH10 1.1/2" (INLCUYE ESMALTE Y ANTICORROSIVO) | ML | 24 |  | 0
13,12,6 | ACCESORIO RANURADO ACERO 4" | UN | 21 |  | 0
13,12,7 | ACCESORIO RANURADO ACERO 3" | UN | 35 |  | 0
13,12,8 | ACCESORIO RANURADO ACERO 2.1/2" | UN | 29 |  | 0
13,12,9 | ACCESORIO RANURADO ACERO 2" | UN | 52 |  | 0
13,12,10 | ACCESORIO RANURADO ACERO 1.1/2" | UN | 24 |  | 0
13,12,11 | ACOPLE RANURADO RIGIDO 300 PSI 4" | UN | 49 |  | 0
13,12,12 | ACOPLE RANURADO RIGIDO 300 PSI 3" | UN | 88 |  | 0
13,12,13 | ACOPLE RANURADO RIGIDO 300 PSI 2.1/2" | UN | 64 |  | 0
13,12,14 | ACOPLE RANURADO RIGIDO 300 PSI 2" | UN | 167 |  | 0
13,12,15 | ACOPLE RANURADO RIGIDO 300 PSI 1,1/2" | UN | 50 |  | 0
13,12,16 | VAL EXPULSORA DE AIRE FM/UL 300 PSI 1" | UN | 3 |  | 0
13,12,17 | REGISTRO BOLA 1" | UN | 3 |  | 0
13,12,18 | SUM E INSTALACION GABINETE CONTRA INCENDIO TIPO 3 (VALVULA DE 1.1/2"CON RESTRICTORA Y DE 2.1/2") | UN | 26 |  | 0
13,12,19 | SOPORTE ANTISISMICO TRANSVERSAL 4" | UN | 3 |  | 0
13,12,20 | SOPORTE ANTISISMICO CUATRO VIAS 4" | UN | 6 |  | 0
13,12,21 | SOPORTE ANTISISMICO TRANSVERSAL 3" | UN | 16 |  | 0
13,12,22 | ABRAZADERA FM/UL 4" | UN | 12 |  | 0
13,12,23 | ABRAZADERA FM/UL 3" | UN | 37 |  | 0
13,12,24 | ABRAZADERA FM/UL 2.1/2" | UN | 15 |  | 0
13,12,25 | ABRAZADERA FM/UL 1,1/2" | UN | 5 |  | 0
13,12,26 | SUMINISTRO E INSTALACION DE TUBERIA POLIETILENO HDPE UL 6" | ML | 358 |  | 0
13,12,27 | SUMINISTRO E INSTALACION DE TUBERIA POLIETILENO HDPE UL 4" | ML | 24 |  | 0
13,12,28 | SUMINISTRO E INSTALACION DE TUBERIA POLIETILENO HDPE UL 3" | ML | 70 |  | 0
13,12,29 | ACCESORIO POLIETILENO HDPE UL 6" | UN | 34 |  | 0
13,12,30 | ACCESORIO POLIETILENO HDPE UL 4" | UN | 12 |  | 0
13,12,31 | ACCESORIO POLIETILENO HDPE UL 3" | UN | 14 |  | 0
13,12,32 | VALVULA CHEQUE RANURADO FM/UL 6" | UN | 2 |  | 0
13,12,33 | SIAMESA 6" X 3 SALIDAS DE 2.1/2" BRONCE 3" | UN | 2 |  | 0
13,12,34 | VALVULA MARIPOSA CON INDICADOR POSICION FM/UL 6" | UN | 4 |  | 0
13,12,35 | VALVULA MARIPOSA CON INDICADOR POSICION FM/UL 4"" | UN | 6 |  | 0
13,12,36 | TRANSICION HDPE-ACERO 3" | UN | 6 |  | 0
13,12,37 | TRANSICION HDPE-ACERO 4" | UN | 7 |  | 0
13,12,38 | TRANSICION HDPE-ACERO 6" | UN | 2 |  | 0
13,12,39 | SUMINISTRO E INSTALACION DE HIDRANTE 2 BOCAS 4" | UN | 2 |  | 0
13.13 | RED EXTINCION DE INCENDIO SISTEMA ROCIADORES
13,13,1 | TUBERIA ACERO SCH10 2,1/2" (INLCUYE ESMALTE Y ANTICORROSIVO) | ML | 4 |  | 0
13,13,2 | TUBERIA ACERO SCH10 2" (INLCUYE ESMALTE Y ANTICORROSIVO) | ML | 395 |  | 0
13,13,3 | TUBERIA ACERO SCH10 1,1/4" (INLCUYE ESMALTE Y ANTICORROSIVO) | ML | 391 |  | 0
13,13,4 | TUBERIA ACERO SCH40 1" (INLCUYE ESMALTE Y ANTICORROSIVO) | ML | 649 |  | 0
13,13,5 | ACCESORIO RANURADO ACERO 2.1/2" | UN | 29 |  | 0
13,13,6 | ACCESORIO RANURADO ACERO 2" | UN | 52 |  | 0
13,13,7 | ACCESORIO RANURADO ACERO 1.1/4" | UN | 79 |  | 0
13,13,8 | ACCESORIO ROSCADO ACERO 1" | UN | 426 |  | 0
13,13,9 | ACOPLE RANURADO RIGIDO 300 PSI 2.1/2" | UN | 64 |  | 0
13,13,10 | ACOPLE RANURADO RIGIDO 300 PSI 2" | UN | 167 |  | 0
13,13,11 | ACOPLE RANURADO RIGIDO 300 PSI 1.1/4" | UN | 221 |  | 0
13,13,12 | TEE MECANICA 2 X 1,1/4" | UN | 60 |  | 0
13,13,13 | STRAP SALIDA ROSCADA 1,1/4 X 1" | UN | 129 |  | 0
13,13,14 | STRAP SALIDA ROSCADA 2" X 1" | UN | 246 |  | 0
13,13,15 | VALVULA PRUEBA Y DE DRENAJE 1" | UN | 12 |  | 0
13,13,16 | VALVULA MARIPOSA CON INDICADOR POSICION FM/UL 2.1/2" | UN | 1 |  | 0
13,13,17 | SENSOR FLUJO FM/UL 2.1/2" | UN | 1 |  | 0
13,13,18 | CHEQUE RANURADO FM/UL 2.1/2" | UN | 1 |  | 0
13,13,19 | VALVULA MARIPOSA CON INDICADOR POSICION FM/UL 2" | UN | 11 |  | 0
13,13,20 | SENSOR FLUJO FM/UL 2" | UN | 11 |  | 0
13,13,21 | CHEQUE RANURADO FM/UL 2" | UN | 11 |  | 0
13,13,22 | MANOMETRO CERTIFICADO 300 PSI GLICERINA 2" | UN | 24 |  | 0
13,13,23 | SOPORTE ANTISISMICO TRANSVERSAL 2" | UN | 85 |  | 0
13,13,24 | SOPORTE ANTISISMICO LONGITUDINAL 2" | UN | 44 |  | 0
13,13,25 | ABRAZADERA FM/UL 1" | UN | 431 |  | 0
13,13,26 | ABRAZADERA FM/UL 1.1/4" | UN | 155 |  | 0
13,13,27 | ABRAZADERA FM/UL 2" | UN | 258 |  | 0
13,13,28 | PUNTO. SUMINISTRO E INSTALACION ROCIADOR UPRIGHT; 1/2"; QR; CROMADO; TEM 155°F) | UN | 300 |  | 0
13,13,29 | PUNTO. SUMINISTRO E INSTALACION ROCIADOR PENDENT; 1/2"; QR; CROMADO; TEM 155°F) | UN | 158 |  | 0
13,13,30 | SUM E INSTALACION ESCUDO DOBLE CROMADO | UN | 158 |  | 0
13,13,31 | SOPORTE ANTISISMICO LONGITUDINAL 4" | UND | 1 |  | 0
14 | INSTALACIONES ELECTRICAS Y DE ALUMBRADO. |  |  |  | 0
14.1 | SALIDAS ELÉCTRICAS
14,1,1 | Salida para luminaria en techo, en tubo conduit EMT de 3/4", con conductores de cobre 2No12 + 1No12 AWG tipo PE-HF-FR-LS-CT. Incluye soportes, cajas y accesorios necesarios para completar la salida. | UND | 624 |  | 0
14,1,2 | Salida para aplique y/o luminaria en muro o piso, en tubo conduit PVC de 3/4" en conductores de cobre 2N12+1No14 AWG tipo PE-HF-FR-LS-CT. Incluye soportes, cajas y accesorios necesarios para completar la salida. | UND | 54 |  | 0
14,1,3 | Derivación de luminaria desde salida eléctrica en cable encauchetado 3x12 AWG con clavija aérea con polo a tierra desde luminaria con toma aérea. Incluye tapa con orificio central y accesorios. | UND | 632 |  | 0
14,1,4 | Salida para interruptor sencillo en tubo conduit EMT de 3/4", con conductores de cobre 2No12+1No14 AWG tipo PE-HF-FR-LS-CT. Incluye interruptor, soportes, cajas y accesorios necesarios para completar la salida. | UND | 58 |  | 0
14,1,5 | Salida para interruptor conmutable en tubo conduit EMT de 3/4", con conductores de cobre 3No12+1No14 AWG Tipo PE-HF-FR-LS-CT. Incluye interruptor, soportes, cajas y accesorios necesarios para completar la salida. | UND | 36 |  | 0
14,1,6 | Salida para Sensor de Movimiento en tubo conduit EMT de 3/4", con conductores de cobre 3No12+1No14 AWG tipo PE-HF-FR-LS-CT. Incluye soportes, cajas y accesorios necesarios para completar la salida. | UND | 29 |  | 0
14,1,7 | Salida para interruptor doble en tubo conduit PVC de 3/4", con conductores de cobre 3No12+1No14 AWG tipo PE-HF-FR-LS-CT. Incluye interruptor, soportes, cajas y accesorios necesarios para completar la salida. | UND | 18 |  | 0
| SALIDA TOMACORRIENTES |  |  |  | 0
14,1,8 | Salida para toma monofásica doble con polo a tierra para red normal, en tubo conduit EMT de 3/4", con conductores de cobre 2No12 + 1No14 AWG tipo PE-HF-FR-LS-CT. Incluye soportes, cajas y accesorios necesarios para completar la salida. | UND | 272 |  | 0
14,1,9 | Salida para toma monofásica doble GFCI con polo a tierra para red normal, en tubo conduit EMT de 3/4" y conductores de cobre 2N12+1No14 AWG tipo PE-HF-FR-LS-CT. Incluye toma, curvas, terminales, uniones, soportes, cajas y accesorios para completar la salida. | UND | 22 |  | 0
14,1,10 | Salida para toma monofásica doble con polo a tierra aislado para red regulada, por canaleta y cable trenzado de cobre 3x12 Tipo PE-HF-FR-LS-CT. Incluye tomacorriente con polo a tierra asilado grado hospitalario, conectores, empalmes, troquel y demás accesorios para completar la salida. | UND | 44 |  | 0
14,1,11 | Salida para toma monofásica doble con polo a tierra en piso para red normal, en tubo conduit PVC de 3/4", con conductores de cobre 3No12 + 1No14 AWG tipo PE-HF-FR-LS-CT. Incluye soportes, cajas y accesorios necesarios para completar la salida. | UND | 20 |  | 0
14,1,12 | UNIDADES MULTISERVICIOS PARA TOMAS con bornera interna para 2 tomas monofásicas dobles, 1 toma bifasica y 1 toma trifasica con polo a tierra circuito normal independiente. Incluye soportes, cajas y accesorios necesarios para completar el banco. | UND | 4 |  | 0
14,1,13 | Salida para toma bifásica con polo a tierra para red normal, por canaleta y cable trenzado de cobre 3x10 AWG tipo CT. Incluye toma bifásica, conectores, empalmes, troquel y demás accesorios para completar la salida. | UND | 4 |  | 0
14,1,14 | Salida para toma monofásica doble con polo a tierra para red normal, por canaleta y cable trenzado de cobre 3x12 AWG tipo CT. Incluye toma monofásica, conectores, empalmes, troquel y demás accesorios para completar la salida. | UND | 10 |  | 0
| SALIDAS EQUIPOS AIRE ACONDICIONADO |  |  |  | 0
14,1,15 | SUMINISTRO E INSTALACION DE SALIDA ELECTRICA PARA VENTILADOR EN TECHO, 120VAC, 2#12F+1#12T EN TUBERIA EMT 3/4", TERMINA EN CAJA 4X4" | UND | 12 |  | 0
14,1,16 | SUMINISTRO E INSTALACION DE SALIDA ELECTRICA TOMACORRIENTE TIERRA AISLADA, 120VAC, 1#12F+1#12N+1#12T EN TUBERIA PVC SCH 40 3/4" | UND | 31 |  | 0
14,1,17 | SUMINISTRO E INSTALACION DE SALIDA ELECTRICA MANEJADORA AIRES ACONDICIONADOS 220VAC, 2#12F+1#12T EN TUBERIA EMT 3/4", CORAZA LT 3/4" | UND | 6 |  | 0
14,1,18 | SUMINISTRO E INSTALACION DE SALIDA ELECTRICA CONDENSADORA AIRES ACONDICIONADOS 220 VAC, 3#10F+1#10T EN TUBERIA EMT 1", CORAZA LT 1" | UND | 4 |  | 0
14.2 | TABLEROS, PROTECCIONES Y MANDOS
PROTECCIONES
14,2,1 | Suministro, montaje y conexión de automático tipo riel de 1x20, 1x30, 1x40 o 1x50 amperios. | UND | 23 |  | 0
14,2,2 | Suministro, montaje y conexión de automático enchufable de 1x20, 1x30, 1x40 o 1x50 amperios. | UND | 157 |  | 0
14,2,3 | Suministro, montaje y conexión de automático enchufable de 2x20, 2x30, 2x40 o 2x50 amperios. | UND | 5 |  | 0
14,2,4 | Suministro, montaje y conexión de automático enchufable de 3x20, 3x30, 3x40 o 3x50 amperios. | UND | 13 |  | 0
DPS TABLEROS
14,2,5 | Suministro, montaje y conexión de DPS Tipo I - 90 KA - para instalar en tablero de distribución TD-GN, incluyendo elementos y accesorios de conexión. Las características técnicas se detallan en la memoria de cálculo. | UND | 5 |  | 0
TABLERO GENERAL TGN
14,2,6 | Suministro, montaje y conexión de protecciones para distribuir acometidas a infraestructuras existente y proyectada. | GL | 1 |  | 0
14,2,7 | Suministro, montaje y conexión de gabinete autosoportado TD-GN, incluyendo barrajes y accesorios para cumplir con lo indicado en el diagrama unifilar. Las características técnicas se detallan en planos, memoria y especificaciones. El tablero debe contar con el certificado de calidad. | UND | 1 |  | 0
14,2,8 | Suministro, montaje y conexión de INTERRUPTOR MAGNÉTICO-PROTECCIÓN CONTRA CORTO CIRCUITO de 220 A, 6……12In | UND | 1 |  | 0
14,2,9 | Suministro, montaje y conexión de automático industrial regulado caja moldeada de 28 A 40 AMPERIOS. | UND | 1 |  | 0
14,2,10 | Suministro, montaje y conexión de automático industrial regulado caja moldeada de 44 a 63 amperios. | UND | 3 |  | 0
14,2,11 | Suministro, montaje y conexión de automático industrial regulado caja moldeada de 80 a 100 amperios. | UND | 18 |  | 0
14,2,12 | Suministro, montaje y conexión de automático industrial regulado caja moldeada de 100 a 125 amperios. | UND | 8 |  | 0
14,2,13 | Suministro, montaje y conexión de automático industrial regulado caja moldeada de 160 a 250 amperios. | UND | 4 |  | 0
14,2,14 | Suministro, montaje y conexión de automático industrial regulado caja moldeada de 256 a 320 amperios. | UND | 1 |  | 0
14,2,15 | Suministro, montaje y conexión de automático industrial regulado caja moldeada de 320 a 400 amperios. | UND | 1 |  | 0
14,2,16 | Suministro, montaje y conexión de automático industrial regulado caja moldeada de 400 a 500 amperios. | UND | 1 |  | 0
14,2,17 | Suministro, montaje y conexión de automático industrial regulado caja moldeada de 500 a 630 amperios. | UND | 3 |  | 0
TABLEROS DE DISTRIBUCION
14,2,18 | Suministro, montaje y conexión de tablero trifásico con espacio para totalizador de 42 circuitos. Debe disponer de puerta y chapa, barra de neutro y barra de tierra. | UND | 2 |  | 0
TRANSFERENCIA ELECTRICA
14,2,19 | Suministro, montaje y conexión de tablero trifásico con espacio para totalizador de 36 circuitos. Debe disponer de puerta y chapa, barra de neutro y barra de tierra. (BLOQUE 2, 4 Y 6) | UND | 3 |  | 0
14,2,20 | Suministro, montaje y conexión de tablero minipragma de 18 circuitos para montaje de dispositivos en riel. (BLOQUE 2, 3 Y 6) | UND | 3 |  | 0
14,2,21 | Suministro, montaje y conexión de tablero trifásico con espacio para totalizador de 12 circuitos. Debe disponer de puerta y chapa, barra de neutro y barra de tierra. | UND | 1 |  | 0
14,2,22 | Suministro, montaje y conexión de tablero trifásico con espacio para totalizador de 30 circuitos. Debe disponer de puerta y chapa, barra de neutro y barra de tierra. | UND | 1 |  | 0
14,2,23 | SUMINISTRO, MONTAJE Y CONEXIÓN DE TABLERO TRIFÁSICO CON ESPACIO PARA TOTALIZADOR DE 24 CIRCUITOS. DEBE DISPONER DE PUERTA Y CHAPA, BARRA DE NEUTRO Y BARRA DE TIERRA. | UND | 1 |  | 0
14,2,24 | Suministro, montaje y conexión de gabinete autosoportado RCI, incluyendo barrajes y accesorios para cumplir con lo indicado en el diagrama unifilar. Las características técnicas se detallan en planos, memoria y especificaciones. El tablero debe contar con el certificado de calidad. | UND | 1 |  | 0
14,2,25 | Suministro, montaje y conexión de gabinete autosoportado AIRE ACONDICIONADO Y DEMAS CARGAS ESPECIALES, incluyendo barrajes y accesorios para cumplir con lo indicado en el diagrama unifilar. Las características técnicas se detallan en planos, memoria y especificaciones. El tablero debe contar con el certificado de calidad. | UND | 3 |  | 0
14,2,26 | SUMINISTRO E INSTALACIÓN, TABLERO ELÉCTRICO DE FUERZA, TE-AA-01 PEDRO BIAVA | UN | 1 |  | 0
14,2,27 | TABLERO TRANSFERENCIA UPS | UND | 1 |  | 0
14,2,28 | TABLERO CARGAS REGULADAS | UND | 1 |  | 0
14.3 | ALIMENTADORES: CABLES Y DUCTOS
14,3,1 | Suministro y tendido de acometida trifásica en conductores de cobre 1(3No4/0F+1No4/0N+1No2/0T) AWG tipo PE-HF-FR-LS-CT por tubo. Incluye accesorios para completar la actividad. | ML | 965.92 |  | 0
14,3,2 | Suministro y tendido de acometida trifásica en conductores de cobre 1(3No2F+1No2N+1No4T) AWG tipo PE-HF-FR-LS-CT por tubo. Incluye accesorios para completar la actividad. | ML | 51.52 |  | 0
14,3,3 | Suministro y tendido de acometida trifásica en conductores de cobre 1(3No4F+1No4N+1No6T) AWG tipo PE-HF-FR-LS-CT por tubo. Incluye accesorios para completar la actividad. | ML | 4.48 |  | 0
14,3,4 | Suministro y tendido de acometida trifásica en conductores de cobre 1(3No250F+1No250N+1No2T) AWG tipo PE-HF-FR-LS-CT por tubo. Incluye accesorios para completar la actividad. | ML | 28 |  | 0
14,3,5 | Suministro y tendido de acometida trifásica en conductores de cobre 1(3No350F+1No350N+1No1/0T) AWG tipo PE-HF-FR-LS-CT por tubo. Incluye accesorios para completar la actividad. | ML | 742.56 |  | 0
14,3,6 | ALIEMNTADOR PLANTA ELECTRICA-TABLERO TRANSFERENCIA. Suministro y tendido de acometida trifásica en conductores de cobre 2(3No4/0F+1No4/0N+1No2/0T) AWG tipo PE-HF-FR-LS-CT por tubo imc. Incluye accesorios para completar la actividad. | ML | 50 |  | 0
14,3,7 | ALIEMNTADOR NORMAL TABLERO BOMBA RCI. Suministro y tendido de acometida trifásica en conductores de cobre 1(3No4/0F+1No4/0N+1No2/0T) AWG tipo PE-HF-FR-LS-CT por tubo imc. Incluye accesorios para completar la actividad. | ML | 50 |  | 0
14,3,8 | ALIMENTADOR EMERGENCIA TABLERO BOMBA RCI. Suministro y tendido de acometida trifásica en conductores de cobre 1(3No4/0F+1No4/0N+1No2/0T) AWG tipo PE-HF-FR-LS-CT por tubo imc. Incluye accesorios para completar la actividad. | ML | 50 |  | 0
14,3,9 | SUMINISTRO E INSTALACION ALIMENTADOR BANCO CONDENSADORES 150KVAR : 3X3#4/0 AWG Cu + 3#4/0 AWG Cu + 1#2T Cu Aislamiento tipo PE-HF-FR-LS-CT | ML | 15 |  | 0
DUCTOS
14,3,10 | Suministro y tendido de ducto PVC de 2". Incluye curvas, uniones, boquillas, material de relleno, excavación, compactación y accesorios necesarios para su óptima instalación. | ML | 5 |  | 0
14,3,11 | Suministro y tendido de ducto PVC de 3". Incluye curvas, uniones, boquillas, material de relleno, excavación, compactación y accesorios necesarios para su óptima instalación. | ML | 876 |  | 0
14,3,12 | Suministro y tendido de conductor de cobre desnudo 1T No.6 AWG, para continuidad de sistema de canalización de bandeja portacable. Incluye conector de compresión y demás elementos necesarios para su montaje, fijación y conexión. | ML | 631.68 |  | 0
14,3,13 | Suministro y tendido de conductor de cobre desnudo 1T No.12AWG, para continuidad de sistema de canalización de canaleta metálica. Incluye elementos necesarios para su montaje, fijación y conexión. | ML | 30.6 |  | 0
14,3,14 | Suministro y construcción de caja de inspección en mampostería tipo CS275 del O.R, para cableado de acometidas eléctricas. Incluye tapa, marco, contramarco y accesorios. | UND | 22 |  | 0
14,3,15 | SUMINISTRO E INSTALACION ALIMENTADOR AA-01: 3#8 AWG Cu + 1#8 AWG Cu + 1#10T Cu (Aislamiento tipo PE-HF-FR-LS-CT) | ML | 55 |  | 0
14,3,16 | SUMINISTRO E INSTALACION ALIMENTADOR AA-02: 3#8 AWG Cu + 1#6 AWG Cu + 1#10T Cu (Aislamiento tipo PE-HF-FR-LS-CT) | ML | 60 |  | 0
14,3,17 | SUMINISTRO E INSTALACION ALIMENTADOR AA-03: 3#6 AWG Cu + 1#6 AWG Cu + 1#10T Cud (Aislamiento tipo PE-HF-FR-LS-CT) | ML | 75 |  | 0
14,3,18 | SUMINISTRO E INSTALACION ALIMENTADOR AA-04: 3#4 AWG Cu + 1#4 AWG Cu + 1#8T Cud (Aislamiento tipo PE-HF-FR-LS-CT) | ML | 85 |  | 0
14,3,19 | SUMINISTRO E INSTALACION ALIMENTADOR AA05: 3#2 AWG Cu + 1#2 AWG Cu + 1#8T Cud (Aislamiento tipo PE-HF-FR-LS-CT) | ML | 122.1 |  | 0
14,3,20 | SUMINISTRO E INSTALACION ALIMENTADOR AA-06: 3#1/0 AWG Cu + 1#1/0 AWG Cu + 1#8T Cud (Aislamiento tipo PE-HF-FR-LS-CT) | ML | 87 |  | 0
14,3,21 | SUMINISTRO E INSTALACION CANALIZACION PP-PC1-P1 : TUBERIA PVC 3/4" | ML | 39.6 |  | 0
14,3,22 | SUMINISTRO E INSTALACION CANALIZACION PP-PC9-P1 : TUBERIA PVC 1" | ML | 61.6 |  | 0
14,3,23 | SUMINISTRO E INSTALACION CANALIZACION PP-I1-P1 : TUBERIA PVC 1-1/2" | ML | 94.6 |  | 0
14,3,24 | SUMINISTRO E INSTALACION CANALIZACION PP-LC1-P1 : TUBERIA EMT 2" | ML | 37 |  | 0
14,3,25 | SUMINISTRO E INSTALACION CANALIZACION PP-LC3-P1 : TUBERIA EMT 1-1/2" | ML | 24 |  | 0
CIRCUITOS RAMALES
Suministro e instalación de circuitos ramales por canaletas, bandejas tipo malla y tuberias, incluyen terminales de conexión, conectores de empalme, encintada, chequeos y amarres por canaletas para:
14,3,26 | 1 No 12 (fase) + 1 No 12 (neutro) + 1 No 12 tierra | m | 1800 |  | 0
14,3,27 | 1 No 10 (fase) + 1 No 10 (neutro) + 1 No 12 tierra | m | 100 |  | 0
14,3,28 | 3 No 12 (fase) + 1 No 12 (neutro) + 1 No 12 tierra | m | 80 |  | 0
TUBERIA
Suministro e instalación de tubería metálica descolgada, incluye accesorios, elementos de fijación y soportería cada 1,2mts, puesta a tierra según sección 250 NTC 2050, alambre dulce para guía de cables. Todos los soportes del sistema deberán cumplir con la NSR de 1998.
14,3,29 | Tubería metálica tipo EMT de 3/4" | m | 450 |  | 0
14,3,30 | Tubería metálica tipo EMT de 1" | m | 30 |  | 0
14.4 | LUMINARIAS
ALUMBRADO DE EMERGENCIA Y AVISOS DE SALIDA
14,4,1 | LUMINARIA AUTÓNOMA DE EMERGENCIA.para muro de 12W de salida, autonomía de trabajo 120min, batería seca libre de mantenimiento. Voltaje Dual de trabajo 120/277V. Con pulsador para TEST de inspeccion. Sostenimiento mínimo de 180 minutos. Ver especificaciones técnicas. | UND | 16 |  | 0
| AVISO LUMINOSO SALIDA DE EMERGENCIA. Iluminado 110V. Adosado a techo. Marca Sylvania | UND | 16 |  | 0
ILUMINACION INTERIOR
14,4,2 | Suministro, montaje y conexión de Luminaria stil led Baby - spot para Riel de 18W Escualizables con especificación y modelo indicado en el estudio fotométrico. Incluye elementos para montaje, fijación y/o descuelgue. | UND | 28 |  | 0
14,4,3 | Suministro, montaje y conexión de luminaria Luminaria stil led tipo Round 40 - 80W de 91 cms de diametro con especificación y modelo indicado en el estudio fotométrico. Incluye elementos para montaje, fijación y/o descuelgue. | UND | 3 |  | 0
14,4,4 | Suministro, montaje y conexión de Luminaria stil led bala 3" de 10W recesada, con especificación y modelo indicado en el estudio fotométrico. Incluye elementos para montaje, fijación y/o descuelgue. | UND | 18 |  | 0
14,4,5 | Suministro, montaje y conexión de Luminaria stil led bala 5" flat de 13W Dimerizable con especificación y modelo indicado en el estudio fotométrico. Incluye elementos para montaje, fijación y/o descuelgue. | UND | 45 |  | 0
14,4,6 | Suministro, montaje y conexión de Luminaria stil led bala 7" flat de 16W Dimerizable con especificación y modelo indicado en el estudio fotométrico. Incluye elementos para montaje, fijación y/o descuelgue. | UND | 179 |  | 0
14,4,7 | Suministro, montaje y conexión de Luminaria stil led spot tipo Kardan de 40W con especificación y modelo indicado en el estudio fotométrico. Incluye elementos para montaje, fijación y/o descuelgue. | UND | 35 |  | 0
14,4,8 | Suministro, montaje y conexión de Luminaria Stil led Backlight Panel 60 x 60 de 40W dimerizable con especificación y modelo indicado en el estudio fotométrico. Incluye elementos para montaje, fijación y/o descuelgue. | UND | 169 |  | 0
14,4,9 | Suministro, montaje y conexión de Luminaria Stil led Backlight Panel 30 x 1.20 de 40W dimerizable con especificación y modelo indicado en el estudio fotométrico. Incluye elementos para montaje, fijación y/o descuelgue. | UND | 80 |  | 0
14,4,10 | Suministro, montaje y conexión de luminaria Luminaria stil led Hermetica de 40W Dimerizable 1 - 10V con especificación y modelo indicado en el estudio fotométrico. Incluye elementos para montaje, fijación y/o descuelgue. | UND | 50 |  | 0
14,4,11 | Suministro, montaje y conexión deLuminaria Stil Led Aplique Sobreponer luz guia de 3W con especificación y modelo indicado en el estudio fotométrico. Incluye elementos para montaje, fijación y/o descuelgue. | UND | 54 |  | 0
14,4,12 | Suministro, montaje y conexión de Luminaria stil led spot para Riel de 35W Escualizables, con especificación y modelo indicado en el estudio fotométrico. Incluye elementos para montaje, fijación y/o descuelgue. | UND | 73 |  | 0
14,4,13 | Suministro, montaje y conexión de Mini Elipsoidal Zoom WW con especificación y modelo indicado en el estudio fotométrico. Incluye elementos para montaje, fijación y/o descuelgue. | UND | 0 |  | 0
14,4,14 | Suministro, montaje y conexión de luminaria Spot Led IP 65 Marca: CLE Entertainment Ref: PAR-12x10 IP con especificación y modelo indicado en el estudio fotométrico. Incluye elementos para montaje, fijación y/o descuelgue. | UND | 0 |  | 0
14,4,15 | Suministro, montaje y conexión de Fuente Elipsoidal Led Zoom Blanco 250W con especificación y modelo indicado en el estudio fotométrico. Incluye elementos para montaje, fijación y/o descuelgue. | UND | 0 |  | 0
14,4,16 | Suministro, montaje y conexión de Fresnel Led Blanco (Equivalente 2K Halógeno) con especificación y modelo indicado en el estudio fotométrico. Incluye elementos para montaje, fijación y/o descuelgue. | UND | 0 |  | 0
14,4,17 | Suministro, montaje y conexión de SENSOR TECHO MT 360º 14MTS X 7 MTS NECESITA FUENTE DE ALIMENTACIÓN con especificación y modelo indicado en el estudio. Incluye elementos para montaje, fijación. | UND | 24 |  | 0
ALUMBRADO EXTERIOR
14,4,18 | Suministro, montaje y conexión de LUMINARIA THEMIS V07 NW 24LED 20.2W 150mA 2.984lm PARA POSTE POST -TOP 4,5m con especificación y modelo indicado en el estudio fotométrico. Incluye elementos para montaje, fijación y/o descuelgue. | UND | 28 |  | 0
14,4,19 | Suministro, montaje y conexión de LUMINARIA THEMIS V10 NW 24LED 20.2W 150mA 3.208lm PARA POSTE POST -TOP 4,5m - BRAZO DOBLE con especificación y modelo indicado en el estudio fotométrico. Incluye elementos para montaje, fijación y/o descuelgue. | UND | 4 |  | 0
14,4,20 | Suministro, montaje y conexión de luminaria LUMINARIA THEMIS V10 NW 24LED 28.3W 150mA 4.415lm PARA POSTEPOST -TOP 4,5m con especificación y modelo indicado en el estudio fotométrico. Incluye elementos para montaje, fijación y/o descuelgue. | UND | 8 |  | 0
14,4,21 | Suministro, montaje y conexión de LUMINARIA THEMISV10 NW 32LED 46.3W 150mA 7.186lm PARA POSTEPOST -TOP 4,5m con especificación y modelo indicado en el estudio fotométrico. Incluye elementos para montaje, fijación y/o descuelgue. | UND | 6 |  | 0
14,4,22 | Suministro y conexión de Empalmes de Baja Tensión Completamente sumergible con especificación y modelo indicado en el estudio. Rango de aplicacion: Principal de cable 8 a 4/0 y derivacion de 14 a 2/0 | UND | 46 |  | 0
14,4,23 | Suministro ahoyada, hincada y aplomada de poste metalico tipo ornamental 5 m | UND | 46 |  | 0
14.5 | BANDEJAS PORTACABLE Y CANALETA
14,5,1 | Suministro y tendido bandeja portacable tipo escalera 60x10cm con división, para red de comunicaciones y acometidas. Incluye elementos de sopote, fijación y demás accesorios necesarios para su óptima instalación. | ML | 82 |  | 0
14,5,2 | Suministro y tendido canaleta metálica (tipo ducto) 12x5cm. Incluye elementos de sopote, fijación y demás accesorios necesarios para su óptima instalación. | ML | 12 |  | 0
14,5,3 | Suministro y tendido accesorio curva horizontal 90° bandeja portacable tipo escalera 60x10cm con división, para red de comunicaciones y acometidas. Incluye elementos de sopote, fijación y demás accesorios necesarios para su óptima instalación. | ML | 8 |  | 0
14,5,4 | Suministro y tendido bandeja portacable tipo malla 30x10 cm con división para red eléctrica. Incluye tapa metálica galvanizada, elementos de soporte, fijación y demás accesorios necesarios para su óptima instalación. | UND | 434 |  | 0
14,5,5 | Suministro y tendido bandeja portacable tipo malla 30x10 cm con división para red de comunicaciones. Incluye tapa metálica galvanizada, elementos de soporte, fijación y demás accesorios necesarios para su óptima instalación. | UND | 434 |  | 0
|  |  | 0 |  | 0
14.6 | INFRAESTRUCTURA PRINCIPAL PARA SUPLENCIA |  | 0 |  | 0
14,6,1 | Suministro, montaje, conexión, instalación, puesta en operación integrada al sistema, de UPS monofásica 1,8 kW efectivos, In-out 120/120V , 6 min de respaldo (2 kVA a FP 0.9). Las características técnicas se detallan en planos, memoria y especificaciones. | UND | 6 |  | 0
14,6,2 | SUMINISTRO E INSTALACION DE MOTOGENERADOR DE 500 KVA. INCLUYE ANCLAJES POR MEDIO DE PERNOS EXPANSIVOS 1/2" Y TRANSPORTE DESDE CENTRO DE ACOPIO HASTA LUGAR DEFINITIVO | UND |  |  | 0
14.7 | ACOMETIDAS: CABLES Y DUCTOS
14,7,1 | Suministro y tendido de acometida trifásica en conductores de cobre 6(3No500F+1No500N+1No2/0T) AWG tipo PE-HF-FR-LS-CT por tubo. Incluye accesorios para completar la actividad. | ML | 40 |  | 0
14,7,2 | Suministro y tendido de ducto PVC de 6". Incluye curvas, uniones, boquillas, material de relleno, excavación, compactación y accesorios necesarios para su óptima instalación. | ML | 424 |  | 0
14,7,3 | Suministro y tendido de ducto PVC de 4". Incluye curvas, uniones, boquillas, material de relleno, excavación, compactación y accesorios necesarios para su óptima instalación. | ML | 240 |  | 0
14,7,4 | Suministro y construcción de caja de inspección en mampostería tipo BT - SB 325 de dimensiones 72x86x105 cm del O.R, para cableado de acometidas eléctricas. Incluye tapa, marco, contramarco y accesorios. | UND | 2 |  | 0
14.8 | SISTEMA DE PUESTA A TIERRA Y APANTALLAMIENTO
SISTEMA DE PUESTA A TIERRA
14,8,1 | Suministro y construcción de caja en mampostería de 30x30x30cm para inspección y medición del sistema de puesta a tierra. Incluye tapa, marco, contramarco. | UND | 16 |  | 0
14,8,2 | Suministro e hincada de varilla de cobre de 2.44 metros x 5/8" para constitución del sistema de puesta a tierra. | UND | 28 |  | 0
14,8,3 | Suministro y tendido de cable de cobre desnudo No 2/0 para malla a tierra. Incluye excavación, relleno y compactación. | ML | 100 |  | 0
14,8,4 | Suministro y colocación de 120 gramos de soldadura cadweld para unir varilla con cable y/o cable con cable montar y configurar el sistema de puesta a tierra y/o aterramiento. | UND | 10 |  | 0
14,8,5 | Suministro, montaje y conexión de barra de tierra principal en cobre de 600 mms x 50 mms x 5 mms, para equipotenciar sistema de puesta tierra general. Incluye aisladores, soportes y demás accesorios para su instalación. | UND | 1 |  | 0
14,8,6 | Suministro y tendido de cable de cobre No 2/0 desnudo para configurar sistema de aterramiento y equipotenciación de los sistemas de apantallamiento y puesta a tierra. Incluye soldadura cadweld para cruzamientos, conectores, soportes y demás elementos necesarios para montar y configurar los sistemas de aterramiento. | ML | 1224 |  | 0
| APANTALLAMIENTO |  |  |  | 0
14,8,7 | Suminsitro y colocación de punta captora para sistema apantallamiento. Incluye aislador, soporte y accesorios de fijación para montar y configurar el sistema de apantallamiento. | UND | 79 |  | 0
14,8,8 | Suministro y tendido de alambrón de 50mm para configurar sistema de apantallamiento en cubiertas. Incluye soldadura cadweld para cruzamientos, conectores, soportes, elementos de fijación, sustancias epóxicas y demás elementos necesarios para montar y configurar los sistemas de apantallamiento sin afectar la estructura de la cubierta metálica. | UND | 1110 |  | 0
14,8,9 | Suministro y tendido de cable de cobre No 2 desnudo para bajantes sistema de apantallamiento. | ML | 202 |  | 0
14,8,10 | Suministro y tendido de ducto IMC de ¾" necesaria para ejecutar bajantes de apantallamiento. Incluye cajas, soportes y accesorios. | ML | 48 |  | 0
14,8,11 | Medición de resistencia de sistema de puesta a tierra, para verificación de cumplimiento del valor requerido. | UND | 1 |  | 0
14,8,12 | SUMINISTRO E INSTALACION DE SOLDADURA EXOTERMICA VARILLA - CABLE DE COBRE | UND | 8 |  | 0
14,8,13 | SUMINISTRO E INSTALACION DE CAJA DE 25X25CM, IP666, CARA CONEXIÓN BIMETALICA POR BAJANTE | UND | 8 |  | 0
14,8,14 | SUMINISTRO E INSTALACION DE VARILLA DE COBRE DE 2.4MTS DE LONGITUD Y 5/8" DE DIAMETRO. | UND | 8 |  | 0
14,8,15 | SUMINISTRO E INSTALACION DE AVISO DE PELIGRO DE BAJANATE DE DESCARGAS ATMOSFERICAS | UND | 8 |  | 0
14,8,16 | SUMINISTRO E INSTALACION DE SOPORTE PARA ANILLO SUPERIOR EN POLIAMIDA CON ROSCA, PARA CALIBRE 8-10MM | UND | 463.2 |  | 0
14,8,17 | SUMINISTRO E INSTALACION CAJA DE INSPECCION DE 30 X 30 CM CON TAPA REMOVIBLE | UND | 1 |  | 0
14,8,18 | SUMINISTRO E INSTALACION DE CONECTOR BIMETALICO ENTRE CABLE 1/0 AWG ALUMINIIO Y CABLE 2/0 AWG COBRE | UND | 8 |  | 0
0
14.9 | RED EXERIOR MEDIA TENSION Y SUBESTACION PRINCIPAL |  | 0 |  | 0
| RED EXTERIOR |  |  |  | 0
14,9,1 | Suministro, montaje e instalación de estructura aérea de derivación de circuito de M.T. 13.2 kV y medida general en media tensión de acometida hacia el predio. Incluye crucetas, diagonales, pararrayos, cortacircuitos, poste en concreto, Ct's, Pt´s, equipo de medida, herrajes, bajantes y demàs accesorios para montaje de la estructura en media tensión 13.2 KV de acuerdo a lo exigido por el O.R. | UND | 1 |  | 0
14,9,2 | Suministro y tendido subterráneo de cable de Aluminio 15 KV XLPE 3No240mm2. Cumpliendo la normatividad del operador de red local. | ML | 117 |  | 0
14,9,3 | Suministro y montaje de juego (3 un) de premoldeados de media tensión uso exterior 15 KV cumpliendo la normatividad del operador de red local. | JG | 1 |  | 0
14,9,4 | Suministro, transporte e instalación de CAJA PARA MEDIDOR TRIFASICO 1 CUENTA, de acuerdo a las normas constructivas y especificaciones técnicas del operador de red. Incluye 1 medidor, 1 AUTOMATICO DE 63 A , cable y terminales de conexión internos, accesorios y elementos necesarios para complementar la instalación. | UND | 1 |  | 0
14,9,5 | Suministro y e instalación de barraje preformado en M.T. en caja de mampostería del O.R, para cableado de acometidas eléctricas en M.T:. Incluye eemento de fijación e instalación, para su óptimo funcionamiento. | UND | 1 |  | 0
14,9,6 | SUMINISTRO E INSTALACION DE TUBERIA PVC 3" (2 TUBOS) (RECORRIDO DESDE SUBESTACION HASTA PUNTO DE CONEXION). INCLUYE ALAMBRE GUIA EN SU INTERIOR Y SEÑALIZACION CON CINTA DE PELIGRO | ML | 45 |  | 0
14,9,7 | SUMINSTRO E INSTALACION DE POSTE DE CONCRETO 12MTS X 1050 KGF, INCLUYE BASE DE CONCRETO | UND | 1 |  | 0
14,9,8 | SUMINSTRO E INSTALACION DE PROTECCIONES EN POSTE (3 CORTACIRCUITOS , 3 DPS, CRUCETA METALICA) | UND | 1 |  | 0
14,9,9 | SUMINSTRO E INSTALACION DE TUBERIA IMC 3", PARA BAJANTE DE ACOMETIDA EN POSTE | ML | 6 |  | 0
14,9,10 | SUMINISTRO E INSTALACION DE REGISTRO EN CONCRETO PARA MEDIA TENSION EN PISO PARA REDES SUBTARRANEAS (13.2KV), SEGÚN NORMA AIRE SB 300.INCLUYE MARCACIONES EN PLACAS DE POLICARBONATO PARA IDENTIFICACIONES DE FASES Y NUMERO DE CIRCUITOS. | UND | 2 |  | 0
SUBESTACION PRINCIPAL
14,9,11 | Suministro, montaje e instalación de transformador tipo seco de 800kVA(750kVA), 13.200/208V. Incluye todos los accesorios y calidades cumpliendo la normatividad del operador de red local. -KIT TERMOMETRO DIGITAL TR SECO 4C 0- 200ºC. Incluye sondas PT 100 (3 uds) y caja de conexión. -KIT RUEDAS ORIENTABLES DIÁMETRO 8 cm (4 ruedas más tornillería), tr < 225 kVA,peso máx 900 kG DISP. ANTIVIBRATORIO 40*60mm, para transf <500kVA, (cant 4) | UND | 1 |  | 0
14,9,12 | DPS ALTA TENSIÓN HEAVY DUTY 10KA 15KV 12,7MCOV | UND | 3 |  | 0
14,9,13 | Suministro, montaje e instalación de celda en SF6 Triplex, 13.200V. Incluye todos los accesorios y calidades cumpliendo la normatividad del operador de red local. | ML | 1 |  | 0
14,9,14 | Suministro y montaje de juego (3 un) de premoldeados de media tensión tipo codo y/o buje de uso interior 15 KV cumpliendo la normatividad del operador de red local. | JG | 1 |  | 0
14,9,15 | Construcción obra civil para subestación. Incluye puerta, poyo para transformador y carcamos cables de media tension y las actividades requeridas para cumplir con la norma del operador y señalado en planos. | GL | 1 |  | 0
14,9,16 | SUMINISTRO E INSTALACION DE CELDA DE REMONTE, PARA CABLE XLPE 15KV. INCLUYE ANCLAJES POR MEDIO DE PERNOS EXPANSIVOS 1/2" Y TRANSPORTE DESDE CENTRO DE ACOPIO HASTA LUGAR DEFINITIVO | UND | 1 |  | 0
14,9,17 | SUMINISTRO E INSTALACION DE CELDA PARA ALOJAR TRANSFORMADOR DE 500KVA, INCLUYE VENTILACION. INCLUYE ANCLAJES POR MEDIO DE PERNOS EXPANSIVOS 1/2" Y TRANSPORTE DESDE CENTRO DE ACOPIO HASTA LUGAR DEFINITIVO | UND | 1 |  | 0
CERTIFICACIONES
14,9,18 | Inspector delegado RETIE y emisión de certificado de recibo a satisfacción de las instalaciones | UND | 6 |  | 0
14,9,19 | Inspector delegado RETILAP y emisión de certificado de recibo a satisfacción de las instalaciones | UND | 6 |  | 0
TRAMITES OPERADOR DE RED
14,9,20 | Trámites ante el operador de red. Incluye gestión de maniobras de conexión, entrega, recibo y aprobación a satisfacción del operador de las obras ejecutadas. | UN | 0 |  | 0
14,9,21 | Trámites ante el operador de red. Incluye gestión de maniobras de conexión, entrega, recibo y aprobación a satisfacción del operador de las obras ejecutadas. | UND | 1 |  | 0
RETIROS Y PROVISIONAL DE OBRA
14,9,22 | RETIRO DE INSTALACION EXISTENTE | UN | 7 |  | 0
14,9,23 | PROVISONAL DE OBRA | UN | 7 |  | 0
15 | INSTALACIONES DE AIRES ACONDICIONADOS |  |  |  | 0
15.1 | UNIDADES CONDENSAODRAS DE REFIRGERANTE VARIABLE
15,1,1 | Suministro e instalación unidad condensadora de refrigerante variable, UC-RV-01, Capacidad Nominal 420.400 Btu/h, 25.89 Kw, 208-230/3/60 | UND | 1 |  | 0
15,1,2 | Suministro e instalación unidad condensadora de refrigerante variable, UC-RV-02, Capacidad Nominal 286.600 Btu/h, 17.88 Kw, 208-230/3/60 | UND | 1 |  | 0
15,1,3 | Suministro e instalación unidad condensadora de refrigerante variable, UC-RV-03, Capacidad Nominal 76.400 Btu/h, 4.35 Kw, 208-230/3/60 | UND | 1 |  | 0
INSTALACIONES MECANICAS
15,1,4 | Suministro e instalación Unidadtipo paquete inverter, Capacidad Nominal 95.900 Btu/h, 3000 CFM, 15.5 kw, 208-230/3/60 | Und | 9 |  | 0
15,1,5 | Suministro e instalación, Conductos en lámina calibre 22 - Conexión a unidad exterior | m2 | 100 |  | 0
15,1,6 | Suministro e instalación, Aislamiento térmico duct wrap para ductos en lámina | m2 | 140 |  | 0
15,1,7 | Suministro e instalación, Recubrimiento al aislamiento duct wrap exterior - calibre 26 | m2 | 140 |  | 0
15,1,8 | Suministro e instalación, Conductos en lámina GALVANIZADA CAL 24 TDC - INTERIOR - | m2 | 320 |  | 0
15,1,9 | Suministro e instalación, Conductos en lámina GALVANIZADA CAL 22 TDC - | m2 | 80 |  | 0
DIFUSORES DE TECHO DE 4,3,2 O 1 VÍAS - CON DÁMPER
15,1,10 | Suministro e instalación Difusor de 4.3.2 o 1 vías de 15" x 15" | Und | 24 |  | 0
15,1,11 | Suministro e instalación Rejilla de suministro de 30" X 6" | Und | 4 |  | 0
15,1,12 | Suministro e instalación Rejilla de suministro de 32" X 10" | Und | 8 |  | 0
REJILLAS DE EXTRACCIÓN TIPO PERSIANA CON DÁMPER
15,1,13 | Suministro e instalación Persiana de descarga de aire de 24" X 12" | Und | 8 |  | 0
15,1,14 | Suministro e instalación Persiana de descarga de aire de 18" X 10" | Und | 16 |  | 0
PERSIANAS DE TOMA DE AIRE EXTERIOR
15,1,15 | Suministro e instalación Persiana de toma de aire de 14" X 12" | Und | 8 |  | 0
15,1,16 | Suministro e instalación, tablero eléctrico de fuerza, TE-AA-03 | Und | 2 |  | 0
SISTEMA DE CONTROL
15,1,17 | Suministro e instalación, Panel de control con pantalla touch smart - | Und | 2 |  | 0
15,1,18 | Suministro e instalación, Controlador de sistema VRF Touch - programación | Und | 3 |  | 0
15,1,19 | Suministro e instalación, Sensor de temperatura | Und | 8 |  | 0
15,1,20 | Suministro e instalación, Modulo de expansión 8IU/8OU para conectar perifericos | Und | 9 |  | 0
15,1,21 | Suministro e instalación unidad condensadora de refrigerante variable, UC-RV-01, Capacidad Nominal 439.900 Btu/h, 33.02 Kw, 220/3/60 - Tres módulos | Und | 1 |  | 0
15,1,22 | Suministro e instalación unidad evaporadora de refrigerante variable, Fancoil tipo Cassette 4 Vías, Capacidad Nominal 12.000 Btu/h, 28 W, 208-230/1/60 | Und | 2 |  | 0
15,1,23 | Suministro e instalación unidad evaporadora de refrigerante variable, Fancoil tipo Cassette 4 Vías, Capacidad Nominal 30.000 Btu/h, 50 W, 220/1/60 | Und | 1 |  | 0
FANCOIL TIPO DUCTO BAJA PRESIÓN CON PLENUM
15,1,24 | Suministro e instalación unidad evaporadora de refrigerante variable, Fancoil tipo duct low press, 18.000 Btu/h, 60 W, 220/1/60 - Incluye plenum aislado | Und | 1 |  | 0
15,1,25 | Suministro e instalación unidad manejadora, Capacidad Nominal 320.000 Btu/h, 6.000 CFM, 5 HP, 220/3/60 (Incluye Kit de conexión a sistema de refrigerante variable). | Und | 1 |  | 0
15,1,26 | Suministro e instalación tubería de cobre, Tipo K (OD) Aislada Ø 1 3/4" | Ml | 9 |  | 0
15,1,27 | Suministro e instalación, Cortina aire 1.50 m; 900 a 2000 CFM Variable; para h = 3.5 m; 3.5 A; 220/1/60 | Und | 1 |  | 0
15,1,28 | Suministro e instalación unidad de ventilación de extracción, VE-HC- TD-01, 1000 CFM, 1/2 HP, 208-230/3/60 | Und | 1 |  | 0
15,1,29 | Suministro e instalación, Conductos en lámina calibre 24; unión TDC; INCLUYE SOPORTES, REFUERZOS | m2 | 30 |  | 0
15,1,30 | Suministro e instalación, Conductos en lámina calibre 22; unión TDC; INCLUYE SOPORTES, REFUERZOS | m2 | 312 |  | 0
15,1,31 | Suministro e instalación, Aislamiento rérmico DUCT WRAP | m2 | 60 |  | 0
15,1,32 | Suministro e instalación, Recubrimiento en lámina galvanizada calibre 26 ductos exteriores | m2 | 60 |  | 0
15,1,33 | Suministro e instalación Rejilla de suministro de 30" x 18" | Und | 8 |  | 0
15,1,34 | Suministro e instalación Rejilla de extracción tipo cubo de 10" X 10" | Und | 2 |  | 0
15,1,35 | Suministro e instalación Rejilla de extracción tipo cubo de 6" X 6" | Und | 4 |  | 0
REJILLAS DE EXTRACCIÓN ALETA FIJA CON DÁMPER
15,1,36 | Suministro e instalación Rejilla de extracción aleta fija de 30" x 18" | Und | 6 |  | 0
15,1,37 | Suministro e instalación Persiana de descarga de aire de 14" X 12" | Und | 3 |  | 0
15,1,38 | Suministro e instalación Persiana de toma de aire de 12" x 38" | Und | 1 |  | 0
EQUIPO DE AIRE ACONDICIONADO DE PRECISION
15,1,39 | Suministro e instalación equipo de precisión DX, CRAH -01, 58.780 BTU/H; 1120 CFM; 208-230/3/60 (Incluye Condensador remoto) | Und | 1 |  | 0
15,1,40 | Suministro e instalación equipo de precisión DX, CRAH -02, 92.210 BTU/H; 2130 CFM; 208-230/3/60 (Incluye Condensador remoto) | Und | 1 |  | 0
15,1,41 | Suministro e instalación equipo de precisión DX, CRAH -03, 92.300 BTU/H; 2130 CFM; 208-230/3/60 (Incluye Condensador remoto) | Und | 1 |  | 0
15,1,42 | Suministro e instalación equipo de precisión DX, CRAH -04, 65.920 BTU/H; 1400 CFM; 208-230/3/60 (Incluye Condensador remoto) | Und | 1 |  | 0
15,1,43 | Suministro e instalación unidad de ventilación de suministro, UVS-TD-01, 3160 CFM, 3/4 HP,208-230/3/60 | Und | 1 |  | 0
15,1,44 | Suministro e instalación unidad de ventilación de extracción tipo ducto, UVE-TD-01, 600 CFM, 1/4 HP, 208-230/3/60 | Und | 1 |  | 0
15,1,45 | Suministro e instalación unidad de ventilación de extracción tipo ducto, UVE-TD-02, 400 CFM, 1/4 HP, 208-230/3/60 | Und | 1 |  | 0
15,1,46 | Suministro e instalación Difusor de 4.3.2 o 1 vías de 12X12 | Und | 5 |  | 0
15,1,47 | Suministro e instalación Difusor de 4.3.2 o 1 vías de 15x12 | Und | 4 |  | 0
15,1,48 | Suministro e instalación Difusor de 4.3.2 o 1 vías de 15x15 | Und | 20 |  | 0
15,1,49 | Suministro e instalación Difusor de 4.3.2 o 1 vías de 15x9 | Und | 1 |  | 0
15,1,50 | Suministro e instalación Difusor de 4.3.2 o 1 vías de 18X15 | Und | 1 |  | 0
15,1,51 | Suministro e instalación Difusor de 4.3.2 o 1 vías de 21x18 | Und | 4 |  | 0
15,1,52 | Suministro e instalación Rejilla de extracción tipo cubo de 10X8 | Und | 3 |  | 0
15,1,53 | Suministro e instalación Rejilla de extracción tipo cubo de 14X12 | Und | 1 |  | 0
15,1,54 | Suministro e instalación Rejilla de extracción tipo cubo de 16X14 | Und | 1 |  | 0
15,1,55 | Suministro e instalación Rejilla de extracción tipo cubo de 16X16 | Und | 4 |  | 0
15,1,56 | Suministro e instalación Rejilla de extracción tipo cubo de 18X16 | Und | 4 |  | 0
15,1,57 | Suministro e instalación Rejilla de extracción tipo cubo de 18X8 | Und | 1 |  | 0
15,1,58 | Suministro e instalación Rejilla de extracción tipo cubo de 8X8 | Und | 5 |  | 0
15,1,59 | Suministro e instalación Persiana de descarga de aire de 12X10 | Und | 1 |  | 0
15,1,60 | Suministro e instalación Persiana de descarga de aire de 16X12 | Und | 1 |  | 0
15,1,61 | Suministro e instalación Persiana de descarga de aire de 8X4 | Und | 2 |  | 0
15,1,62 | Suministro e instalación Persiana de toma de aire de 12X8 | Und | 1 |  | 0
15,1,63 | Suministro e instalación Persiana de toma de aire de 20X20 | Und | 2 |  | 0
15,1,64 | Suministro e instalación Persiana de toma de aire de 36X24 | Und | 1 |  | 0
15,1,65 | Suministro e instalación Persiana de toma de aire de 24"X16" | Und | 1 |  | 0
15,1,66 | Suministro e instalación Persiana de toma de aire de 8"X4" | Und | 6 |  | 0
15.2 | UNIDADES EVAPORADORAS REFRIGERANTE VARIABLE
FANCOIL TIPO CASSETE CUATRO VÍAS
15,2,1 | Suministro e instalación unidad evaporadora de refrigerante variable, Fancoil tipo Cassette 4 Vías, Capacidad Nominal 9.500 Btu/h, 24 W, 208-230/1/60 | UND | 2 |  | 0
15,2,2 | Suministro e instalación unidad evaporadora de refrigerante variable, Fancoil tipo Cassette 4 Vías, Capacidad Nominal 12.000 Btu/h, 28 W, 208-230/1/60, | UND | 2 |  | 0
15,2,3 | Suministro e instalación unidad evaporadora de refrigerante variable, Fancoil tipo Cassette 4 Vías, Capacidad Nominal 18.000 Btu/h, 36 W, 208-230/1/60 | UND | 4 |  | 0
15,2,4 | Suministro e instalación unidad evaporadora de refrigerante variable, Fancoil tipo Cassette 4 Vías, Capacidad Nominal 48.000 Btu/h, 95 W, 208-230/1/60 | UND | 4 |  | 0
| FANCOIL TIPO PISO TECHO |  | 0 |  | 0
15,2,5 | Suministro e instalación unidad evaporadora de refrigerante variable, Fancoil tipo Piso techo, Capacidad Nominal 47.800 Btu/h, 160 W, 208-230/1/60 | UND | 1 |  | 0
15,2,6 | Suministro e instalación unidad evaporadora de refrigerante variable, Fancoil tipo Piso techo, Capacidad Nominal 38.200 Btu/h, 92 W, 208-230/1/60 | UND | 2 |  | 0
| FANCOIL TIPO PARED |  | 0 |  | 0
15,2,7 | Suministro e instalación unidad evaporadora de refrigerante variable, Fancoil tipo Pared, Capacidad Nominal 7.500 Btu/h, 30 W, 208-230/1/60 | UND | 4 |  | 0
15,2,8 | Suministro e instalación unidad evaporadora de refrigerante variable, Fancoil tipo Pared, Capacidad Nominal 12.000 Btu/h, 42 W, 208-230/1/60 | UND | 2 |  | 0
15,2,9 | Suministro e instalación unidad evaporadora de refrigerante variable, Fancoil tipo Pared, Capacidad Nominal 23.200 Btu/h, 60 W, 208-230/1/60 | UND | 1 |  | 0
| UNIDAD MANEJADORA |  | 0 |  | 0
15,2,10 | Suministro e instalación unidad manejadora, Capacidad Nominal 338.832 Btu/h, 4580 CFM, 7.5 HP, 208-230/3/60 (Incluye Kit de conexión a sistema de refrigerante variable). | UND | 1 |  | 0
15,2,11 | Suministro e instalación unidad manejadora, Capacidad Nominal 66.370 Btu/h, 1650 CFM, 3.0 HP, 208-230/3/60 (Incluye Kit de conexión a sistema de refrigerante variable). | UND | 1 |  | 0
| FANCOIL TIPO DUCTO |  | 0 |  | 0
15,2,12 | Suministro e instalación unidad evaporadora de refrigerante variable, Fancoil Tipo Ducto, Capacidad Nominal 12.000 Btu/h, 50 W, 208-230/1/60 | UND | 2 |  | 0
15,2,13 | Suministro e instalación unidad evaporadora de refrigerante variable, Fancoil Tipo Ducto, Capacidad Nominal 18.000 Btu/h, 165 W, 208-230/1/60 | UND | 1 |  | 0
15,2,14 | Suministro e instalación unidad evaporadora de refrigerante variable, Fancoil Tipo Ducto, Capacidad Nominal 24.000 Btu/h, 220 W, 208-230/1/60 | UND | 1 |  | 0
15,2,15 | Suministro e instalación unidad evaporadora de refrigerante variable, Fancoil Tipo Ducto, Capacidad Nominal 36.000 Btu/h, 290 W, 208-230/1/60 | UND | 1 |  | 0
15,2,16 | Suministro e instalación unidad evaporadora de refrigerante variable, Fancoil Tipo Ducto, Capacidad Nominal 48.000 Btu/h, 430 W, 208-230/1/60 | UND | 1 |  | 0
15,2,17 | Suministro e instalación unidad manejadora, Capacidad Nominal 235.020 Btu/h, 5920 CFM, 7.5 HP, 208-230/3/60 (Incluye Kit de conexión a sistema de refrigerante variable). | UND | 1 |  | 0
15,2,18 | Suministro e instalación unidad manejadora, Capacidad Nominal 222.690 Btu/h, 5280 CFM, 7.5 HP, 208-230/3/60 (Incluye Kit de conexión a sistema de refrigerante variable). | UND | 1 |  | 0
15,2,19 | Suministro e instalación tubería de cobre, Tipo K (OD) Aislada Ø 1 1/4" | UND | 11 |  | 0
15,2,20 | SUMINISTRO E INSTALACIÓN UNIDAD CONDENSADORA DE REFRIGERANTE VARIABLE, UC-RV-01, CAPACIDAD NOMINAL 356.400 BTU/H, 8.2 KW, 208-230/3/60 | UND | 2 |  | 0
UNIDAD ACONDICIONADORA - TIPO ESTACION CENTRAL - VRF
15,2,21 | SUMINISTRO E INSTALACIÓN UNIDAD MANEJADORA, CAPACIDAD NOMINAL 356.400 BTU/H, 3500 CFM, 3.0 HP, 208-230/1/60 (INCLUYE KIT DE CONEXIÓN A SISTEMA DE REFRIGERANTE VARIABLE). INCLUYE CAJA DE MEZCLA. | UND | 1 |  | 0
15,2,22 | SUMINISTRO E INSTALACIÓN TUBERÍA DE COBRE, TIPO K (OD) AISLADA Ø 1 3/8" | UND | 48 |  | 0
15,2,23 | SUMINISTRO E INSTALACIÓN, CONDUCTOS EN LÁMINA CALIBRE 22, UNIÓN TDC; INCLUYE UUNIONES, REFUERZOS, SOPORTES | UND | 190 |  | 0
15,2,24 | SUMINISTRO E INSTALACIÓN REJILLA DE SUMINISTRO DE 28" X 14" | UND | 5 |  | 0
15,2,25 | SUMINISTRO E INSTALACIÓN REJILLA DE EXTRACCIÓN DE 18" X 14" | UND | 4 |  | 0
15,2,26 | SUMINISTRO E INSTALACIÓN PERSIANA DE TOMA DE AIRE DE 34" X 16" | UND | 1 |  | 0
15,2,27 | SUMINISTRO E INSTALACIÓN, TABLERO ELÉCTRICO DE FUERZA, TE-AA-01 BLOQUE 5 | UND | 1 |  | 0
SISTEMA DE CONTROL - VRF
15,2,28 | SUMINISTRO E INSTALACIÓN, PANEL DE CONTROL CON PANTALLA TOUCH SMART - VRF | UND | 1 |  | 0
15,2,29 | SUMINISTRO E INSTALACIÓN, SENSORES DE TEMPERATURA | UND | 1 |  | 0
15,2,30 | TUB. POLPIROPILENO PN10 3/4" | ML | 114 |  | 0
15,2,31 | TUB. POLPIROPILENO PN10 1" | ML | 8 |  | 0
15,2,32 | ACCESORIO POLIPROPILENO 3/4" | UN | 43 |  | 0
15,2,33 | ACCESORIO POLIPROPILENO 1" | UN | 4 |  | 0
15,2,34 | SAL-POLIPROPILENO- SIFON 3/4" | UN | 19 |  | 0
15.3 | RED DE TUBERÍA DE COBRE
TUBERIA DE COBRE
15,3,1 | Suministro e instalación tubería de cobre, Tipo L (OD) Aislada Ø 1/4" | ML | 67.42 |  | 0
15,3,2 | Suministro e instalación tubería de cobre, Tipo L (OD) Aislada Ø 3/8" | ML | 94.18 |  | 0
15,3,3 | Suministro e instalación tubería de cobre, Tipo L (OD) Aislada Ø 1/2" | ML | 90.05 |  | 0
15,3,4 | Suministro e instalación tubería de cobre, Tipo L (OD) Aislada Ø 5/8" | ML | 96.28 |  | 0
15,3,5 | Suministro e instalación tubería de cobre, Tipo L (OD) Aislada Ø 3/4" | ML | 172.97 |  | 0
15,3,6 | Suministro e instalación tubería de cobre, Tipo K (OD) Aislada Ø 1 1/8" | ML | 64.07 |  | 0
15,3,7 | Suministro e instalación tubería de cobre, Tipo K (OD) Aislada Ø 7/8" | ML | 44.91 |  | 0
15,3,8 | Suministro e instalación tubería de cobre, Tipo K (OD) Aislada Ø 1 3/8" | ML | 45.57 |  | 0
15,3,9 | Suministro e instalación tubería de cobre, Tipo K (OD) Aislada Ø 1 5/8" | ML | 65.14 |  | 0
ACCESORIOS TUBERIA DE COBRE
15,3,10 | Suministro e instalación, Y Branch Referencia MXJ-TA4122M o similar según fabricante | UND | 4 |  | 0
15,3,11 | Suministro e instalación, Y Branch Referencia MXJ-TA3419M o similar según fabricante | UND | 7 |  | 0
15,3,12 | Suministro e instalación, Y Branch Referencia MXJ-YA4422M o similar según fabricante | UND | 6 |  | 0
15,3,13 | Suministro e instalación, Y Branch Referencia MXJ-YA2815M o similar según fabricante | UND | 10 |  | 0
15,3,14 | Suministro e instalación, Y Branch Referencia MXJ-MXJ-YA2812M o similar según fabricante | UND | 7 |  | 0
15,3,15 | Suministro e instalación, Y Branch Referencia MXJ-YA3419M o similar según fabricante | UND | 11 |  | 0
15,3,16 | Suministro e instalación, Y Branch Referencia MXJ-YA1509M o similar según fabricante | UND | 6 |  | 0
15,3,17 | Suministro e instalación, Válvula de paso para servicio | UND | 62 |  | 0
15,3,18 | Suministro e instalación, Refrigerante R410A y aceite | KG | 213.94 |  | 0
15.4 | EQUIPOS DE VENTILACIÓN
UNIDADES DE VENTILACIÓN DE SUMINISTRO
15,4,1 | Suministro e instalación unidad de ventilación de suministro, UVS-01, 2230 CFM, 1 HP,208-230/3/60 | UND | 1 |  | 0
UNIDADES DE VENTILAIÓN DE EXTRACCIÓN
15,4,2 | Suministro e instalación unidad de ventilación de extracción tipo ducto, UVE-TD-03, 600 CFM, 1/4 HP, 208-230/3/60 | UND | 1 |  | 0
15,4,3 | Suministro e instalación unidad de ventilación de extracción tipo ducto, UVE-TD-04, 1400 CFM, 1/4 HP, 208-230/3/60 | UND | 1 |  | 0
15,4,4 | Suministro e instalación unidad de ventilación de extracción tipo ducto, UVE-TD-05, 500 CFM, 1/4 HP, 208-230/3/60 | UND | 1 |  | 0
15,4,5 | Suministro e instalación unidad de ventilación de extracción tipo ducto, UVE-TD-06, 500 CFM, 1/4 HP, 208-230/3/60 | UND | 1 |  | 0
15,4,6 | Suministro e instalación unidad de ventilación de extracción tipo ducto, UVE-TD-07, 600 CFM, 1/4 HP, 208-230/3/60 | UND | 1 |  | 0
0
15.5 | RED DE CONDUCTOS DE AIRE |  | 0
15,5,1 | Suministro e instalación, Conductos en lámina calibre 24 | M2 | 810 |  | 0
15,5,2 | Suministro e instalación, Conductos en lámina de polisocianurato | M2 | 1042 |  | 0
15.6 | TERMINALES DE AIRE
DIFUSORES DE TECHO DE 4,3,2 O 1 VÍAS
15,6,1 | Suministro e instalación Difusor de 4.3.2 o 1 vías de 12"X12" | UND | 3 |  | 0
15,6,2 | Suministro e instalación Difusor de 4.3.2 o 1 vías de 12"X9" | UND | 8 |  | 0
15,6,3 | Suministro e instalación Difusor de 4.3.2 o 1 vías de 6"X6" | UND | 13 |  | 0
15,6,4 | Suministro e instalación Difusor de 4.3.2 o 1 vías de 9"X9" | UND | 2 |  | 0
REJILLAS DE SUMINISTRO
15,6,5 | Suministro e instalación Rejilla de suministro de 20"X10" | UND | 16 |  | 0
REJILLAS DE EXTRACCIÓN TIPO CUBO
15,6,6 | Suministro e instalación Rejilla de extracción tipo cubo de 10"X10" | UND | 3 |  | 0
15,6,7 | Suministro e instalación Rejilla de extracción tipo cubo de 8"X4" | UND | 14 |  | 0
15,6,8 | Suministro e instalación Rejilla de extracción tipo cubo de 8"X8" | UND | 8 |  | 0
REJILLAS DE EXTRACCIÓN ALETA FIJA
15,6,9 | Suministro e instalación Rejilla de extracción aleta fija de 28"X10" | UND | 4 |  | 0
PERSIANAS DE DESCARGA DE AIRE
15,6,10 | Suministro e instalación Persiana de descarga de aire de 16"X12" | UND | 3 |  | 0
15,6,11 | Suministro e instalación Persiana de descarga de aire de 24"X16" | UND | 1 |  | 0
15,6,12 | Suministro e instalación Persiana de descarga de aire de 8"X4" | UND | 6 |  | 0
PERSIANAS DE TOMA DE AIRE
15,6,13 | Suministro e instalación Persiana de toma de aire de 12"X12" | UND | 1 |  | 0
15,6,14 | Suministro e instalación Persiana de toma de aire de 24"X24" | UND | 1 |  | 0
DIFUSORES DE PISO
15,6,15 | Suministro e instalación Difusor de piso diametro Ø 8" | UND | 46 |  | 0
15.7 | TABLEROS ELECTRICOS DE FUERZA
15,7,1 | Suministro e instalación, tablero eléctrico de fuerza, TE-AA-02 | UND | 2 |  | 0
15.8 | SISTEMA DE CONTROL
15,8,1 | Suministro e instalación, Tablero de control | UND | 3 |  | 0
15,8,2 | Suministro e instalación, Controlador de sistema VRF Touch | UND | 3 |  | 0
15,8,3 | Suministro e instalación, Controlador centralizado con comunicación BACnet | UND | 3 |  | 0
15,8,4 | Suministro e instalación, Controlador 8IU/8OU | UND | 3 |  | 0
15,8,5 | Suministro e instalación, Modulo de expansión 8IU/8OU | UND | 9 |  | 0
15,8,6 | Suministro e instalación, Cableado de control | ML | 1203 |  | 0
15.9 | MONTACARGAS
15,9,1 | Suministro e instalación, Montacargas Piano, 5 KW, 1500 KG | UND | 1 |  | 0
15,9,2 | Suministro e instalación, Montacargas escenario, 20 KW, 15000 KG | UND | 1 |  | 0
15,9,3 | Suministro e instalación, Ascensor discapacitados, 5 KW, 1500 KG | UND | 1 |  | 0
16 | INSTALACIONES ELECTROACUSTICAS |  |  |  | 0
16.1 | ELECTROACUSTICA BLOQUE 1 | UND | 1 |  | 0
16.2 | ELECTROACUSTICA BLOQUE 2 | UND | 1 |  | 0
16.3 | ELECTROACUSTICA BLOQUE 3 | UND | 1 |  | 0
16.4 | ELECTROACUSTICA BLOQUE 4 | UND | 1 |  | 0
16.5 | ELECTROACUSTICA BLOQUE 5 | UND | 1 |  | 0
16.6 | ELECTROACUSTICA BLOQUE 6 | UND | 1 |  | 0
17 | EQUIPOS ESPECIALES |  |  |  | 0
17.1 | ILUMINACIÓN ARTÍSTICA | UND | 1 |  | 0
17.2 | ESCENOTÉCNICA (VESTIMENTA, MECÁNICA TEATRAL) | UND | 1 |  | 0
18 | MOBILIARIO EXTERIOR |  |  |  | 0
18.1 | ALISTADO DE PISO E=0,04 | M2 | 6.88 |  | 0
18.2 | SOPORTE CONCRETO PARA BANCAS DIMENSIONES 3mX1m | M3 | 6.88 |  | 0
18.3 | BANCAS EN CONCRETO CON DETALLES EN MADERA | UN | 20 |  | 0
18.4 | BANCAS EN CONCRETO CURVAS | UN | 12 |  | 0
18.5 | PAPELERAS EN ACERO | UN | 18 |  | 0
19 | ASEO |  |  |  | 0
19.1 | ASEO DURANTE LA OBRA | MES | 12 |  | 0
20 | CABLEADO ESTRUCTURADO |  |  |  | 0
20.1 | CABLEADO PUESTO DE TRABAJO
20.1.1 | Suministro e instalación cable Cat 6A F/UTP LS0H CABLE F/UTP CAT 6A LS0H Estandares: ISO/IEC 11801-1 Ed.1.0, ANSI/TIA 568.2-D, IEC 61156-5 Ed 2.0 (Category 6A), UL CM, IEC 60332-1, Class Eca, LSOH: IEC 60332-1, IEC 60332-3-22, IEC 60754, IEC 61034, EN 50575 Class D Laboratorio de tercera Parte: Debe incluir prueba de flamabilidad en conformidad a IEC 60332-3 CARACTERISTICA DEL CABLE: • Diámetro exterior nominal de la chaqueta: 6,8 mm • Material de la Chaqueta: LSOH; • Soporta Temperaturas hasta 75° C • Cinta de papel de aluminio: Cinta alrededor del cable de drenaje • Cable de Drenaje cable de drenaje en cobre estañado de 0,51 mm PROPIEDADES ELECTRICAS Resistencia DC <8,5 Ω / 100 m Desequilibrio de resistencia CC ≤ 4% (a 20 ° C) Capacitancia mutua 5,6 nF / 100 m Desequilibrio de capacitancia <160 pF / 100 m NVP 67% TCL 30-10 logaritmos (f / 100) dB Retraso sesgado ≤45ns PoE Adecuado para PoE Tipo 1, 2, 3, 4 y PoE PROPIEDADES FISICAS Tensión de tracción (máx.) 110 N (25 libras · pie) Radio de curvatura (min) 27 mm (1,1 pulg.) Temperatura de instalación 0 a instalación 0140 ° F) Temperatura de almacenamiento - 20 a 75 ° C (-4 a 167 ° F) Temperatura de funcionamiento - 20 a 75 ° C (-4 a 167 ° F) Blindaje que encierra el cable de drenaje Mantiene la geometria del par antes, durante y después de la instalación para un rendimeinto óptimo Conductor de Cobre desnudo sólido de 0,57 mm (23 AWG) Aislamiento del conductor: HDPE Diámetro máximo del aislamiento del conductor de 1,18 mm | ML | 6640 |  | 0
20.1.2 | Suministro e Instalación. Incluye 1 Jack CAT 6A, 1 faceplate, 1 Patch Cord y Certificación de punto lógico y marquillado PUNTO DE DATOS SENCILLO CARACTERISTICAS DEL JACK: PoE Adecuado para PoE Tipo 1, 2, 3, 4 y PoH, Temperatura de funcionamiento -10 a 60 ° C (14 a 140 ° F), Clasificación de inflamabilidad UL 94 V-0, Características ecológicas RoHS, sin plomo, sin halógenos, sin PVC, Material de la carcasa Fundición de zinc, Materiales de contacto Aleación de cobre, chapado con 50 micropulgadas (1,27 micrones) de oro de espesor mínimo o equivalente en la interfaz de contacto, Materiales plásticos Temoplástico retardante de llama, Dimensiones (LxAnxAl) 41,2 x 14,5 x 21,1 mm, Blindaje de 360 grados, Reterminaciones 5, Instalación Plana o Angulada con el mismo número de parte CARACTERISTICAS DEL FACEPLATE: Debe tener identificación de iconos por colores que permita a los usuarios conocer instantáneamente diferentes tipos de dispositivos Debe soportar el uso de etiquetas para marcación de los mismos con liberación de presión para una extracción rápida y sin herramientas CARACTERISTICAS DE LOS PATCH CORDS Estandares: • ANSI/TIA-568.2-D • TIA 968-A • ANSI/TIA-1096-A • ISO/IEC 11801-1 Ed 1.0 • IEEE 802.3af (Type 1 PoE) • IEEE 802.3at (Type 2 PoE) • IEEE 802.3bt (Type 3 PoE) • IEEE 802.3bt (Type 4 PoE) • Power over HDBaseT (PoH) • IEC 60603-7 • cUL US Listed • IEC 60332-1, 60754, 61034 Especificaciones de Rendimiento: Debe ser compatible con conectores RJ45 de categoria 6A, 6 y 5e, Temperatura de funcionamiento - 20 a 75 ° C (-4 a 167 ° F), Alimentación remota PoE tipo 1,2,3,4 y PoH ,Características ecológicas RoHS, sin plomo, sin halógenos, Materiales plásticos Termoplástico retardante de llama Cable de los Patch Cords: Tamaño del cable (nominal) 28 AWG 7x36 Cobre desnudo trenzado, Construcción S / FTP, OD del cable (nominal) 5,5 mm (0,22 pulg, Tipo de chaqueta LSOH, Radio de doblaje 22 mm (0,87 pulg.), Factor de reducción de la atenuación 1,9 Conector: numero de ciclos de conexión 2500, Resistencia al Contacto 20 mΩ, Resistencia de aislamiento 500 MΩ, Min. Voltaje de resistencia dieléctrica Pico de 1000 V CC o CA (contacto a contacto), Pico de 1500 V CC o CA (contacto a pantalla), Clasificación de corriente a 25 C 1,5A, Clasificación de inflamabilidad UL 94 - V0 Materiales de contacto Aleación de cobre con recubrimiento de contacto de 50 micro pulgadas de oro o equivalente | UND | 83 |  | 0
20.2 | CUARTO DE TELECOMUNICACIONES
20.2.1 | Suministro e instalación del rack de comunicaciones. Incluye: 1 Herraje Cat 6A F/UTP, 13 Jack Cat 6A F/UTP, 13 Patch Cord Cat 6A S/FTP LS0H, 1 Tierra de comunicaciones, 1 Organizador horizontal de 4 pulgadas 2 UR, 1 Bandeja de FO MM OM4 y accesorios ( 1 Placa Adaptadora de 12 hilos y 2 tapas ciegas), 12 termoencogibles, 1 Bandeja portafusión de 24 hilos RACK DE COMUNICACIONES Caracteristicas: deben ser abiertos, construidos en Cold Rolled Steel de dos posters y con capacidad de alojar equipos de hasta 19” de ancho. Estar disponible en alturas 2.1 m (7 ft). Tener una capacidad de carga de 540 kg. Debe cumplir UL1863, EIA-310D, Debe tener las unidades de rack marcadas para facilitar movimientos y adiciones de equipos o componentes pasivos, Tener orificios de montaje en piso y una orejeta de unión a tierra para cable calibre 0-6 (incluida).que conectará a una barra colectora RBB horizontal, debe incluir los organizadores verticales para la gestión y administración de los cordonoes de parcheo. Herrajes Caracteristicas: Temperatura de funcionamiento - 10 a 60 ° C (14 a 140 ° F), Clasificación de inflamabilidad UL 94 VO, Características ecológicas RoHS, sin plomo, sin halógenos, sin PVC, Materiales plásticos Termoplástico retardante de llama , Dimensiones (LxAnxAl) 109,2 mm x 482,6 mm x 44,2 mm, Montaje CEA-310-E Rack de 482,6 mm (19 pulg.), Material - Panel Acero laminado en frío calibre 18, e-coat negro, Accesorio de terminal de tierra Tuerca PEM roscada de 3/8 ”en ambos lados (arandelas y tornillo de tierra incluidos), Acero liviano y de alta resistencia, espacio para etiquetado personalizado, porta etiquetas de aumento de presion de alta visibilidad para identificacion de puertos, numeracion de puertos para rapida identificacion de los puntos. Disponible en 1 UR para 24 puertos Jacks: Mismas especificaciones descritas en el PUNTO DE DATOS SENCILLO Patch Cords: Mismas especificaciones descritas en el PUNTO DE DATOS SENCILLO Organizador Horizontal: Tener cubiertas para retener y mantener protegidos los cordones de equipo o patch cords, Tener múltiples accesos para el fácil enrutado de cables hacia atrás del organizador. Debe ser de 2 RMS y 4", Tener redondeados todos los puntos de paso y enrutado de patch cords para evitar deformaciones y daños a éstos, Tener cubiertas con bisagras que permitan su apertura hacia arriba y hacia abajo, sus dedos tendrán una profundidad de 6 pulgadas y deben incluir pasantes circulares en la base del organizador. Se exigen d ela misma marca de conectividad de cobre y Racks. CANAL: De la misma marca de la red horizontal. | UND | 4 |  | 0
20.2.2 | GABINETES DE PARED ABATIBLES DE 18 UR Caracteristicas: Cumplir la EIA/ECA 310 E, UL 60950 Soporte de carga estática 200 libras, profundidad mayor a 600 mm y ancho igual o mayor a 700 mm, Los gabinetes de pared deben ser abatibles, debe integrar ganchos entre los rieles y los parales para organización vertical del cableado e incluirán extractores en la parte superior para liberar el calor contenido, estos serán de la misma marca de la conectividad y cableado. Bandejas de FO Caracteristicas: Su tamaño no debe ser mayor a una unidad y debe poder acomodar hasta 3 placas adaptadoras de fibra óptica multimodo y monomodo en las siguientes configuraciones: o 12, 16 y 24 adaptadores LC (6, 8 y 12 adaptadores dúplex); 1, 2, 4, 6 y 8 adaptadores MTP; 6, 8 y 12 adaptadores SC; 6, 8 y 12 adaptadores ST; 6 y 8 adaptadores híbridos ST-SC; 6 y 8 adaptadores FC Placa adaptadora ciega para crecimiento a futuro y debe tener placas adaptadoras de 6, 8 y 12 puertos de fibra que permitan la codificación por colores de los conectores. Debe tener placas adaptadoras con mecanismo de engarce y retiro utilizando un solo dedo. Debe tener diseño modular con organizadores de fibra internos que proporcionen almacenamiento de reserva que cumpla con los radios mínimos de curvatura de fibra y la longitud de almacenamiento recomendada. Debe tener una cubierta frontal que pueda usarse como superficie de rotulado y para proteger los jumpers. Esta cubierta debe permitir su reubicación a otra posición durante la terminación para mantener la identificación de circuitos. Debe acomodar una bandeja para empalmes mecánicos o de fusión. Debe estar disponible con un mecanismo deslizable que permita al panel deslizarse hacia el frente o hacia atrás, y debe tener seguros desmontables que permitan su retiro del rack o gabinete.Debe estar certificado por Underwriters Laboratories para las normas de Estados Unidos y por C22.2 de las Normas de Telecomunicaciones Canadienses. Se deben incluir de la misma marca las bandejas portafusión para 24 hilos de FO, con sus protectores o termoencogibles Placas Adaptadoras: Los acopladores LC, SC y ST deben permitir el acoplamiento de conectores multimode o monomodo e Incluir iconos de colores rojo, azul, negro y transparente para la identificación de Fabricados con material termoplástico de alto impacto retardante a la flama Tapas Ciegas: Debes estar fabricados con material termoplástico de alto impacto retardante a la flama | UND | 2 |  | 0
20.2.3 | ORGANIZACIÓN Y PEINADO DEL CABLE CAT 6A F/UTP LS0H POR CADA CUARTO DE TELECOMUNICACIONES | UND | 6 |  | 0
20.2.4 | CERTIFICACIÓN LÓGICA Y MARQUILLADO PARA CABLE CAT 6A F/UTP LS0H | UND | 83 |  | 0
20.3 | BACKBONE
20.3.1 | Suministro e Instalación de Fibra óptica MM OM4 Exterior Armada FIBRA ÓPTICA MM OM4 EXTERIOR ARMADA Caracteristicas: Cubierta de cable sin plomo redonda de color Aqua disponible tanto en construcciones OFNR como OFNP. · Armadura tipo Interlocking de aluminio debajo de la cubierta exterior. · Cordón de rasgado colocado debajo de la cubierta del cable para facilitar el desforrado. · Miembro liviano de resistencia central ubicado en el medio de los grupos de fibras. · Fibras de tubo ajustado codificadas por colores y tubos de protección codificados por colores. · Cables con marcas de longitud en incrementos de 2 pies. · Disponible en números de fibras de 6, 12, 24, 36, 48, 72, 96 y 144. · Parámetros mínimos de desempeño: Parámetros mínimos de desempeño Ancho de banda mín. (MHz-km) 850 nm Lase - 4700 y OFL - 3500 / 1300 NM ofl - 500 Atenuación máx (dB/km) 850 nm 3.0 y 1300 nm 1.0 índice de Grupo de Refracción 850 nm 1483 y 1300 mn 1479 Caracteristicas fisicas: Nucleo (micrs): 50 ± 3 Corteza (micras): 125 ± 2 Recubrimieto (micras): 245 ± 10 Tubo ajustado (micras): 900 ± 50 Concentricidad de núcleo a corteza (micras) ≤3.0 | ML | 900 |  | 0
20.3.2 | Suministro e instalación e incluye fusión PIGTAIL MM OM4 LC 1 METRO Caracteristicas: Debe utilizar conectores con férulas de precisión de cerámica de circonio, Debe estar disponible en versiones de 1 metro y 2 metros Debe cumplir con las siguientes especificaciones de desempeño: Parámetro Desempeño (dB) Pérdida de Inserción (típica) 0.1 Pérdida de Inserción (máxima) 0.25 Pérdida de Retorno típica (min) 35 Los pigtails deberán ser de color aqua y de la misma marca de todo el sistema de conectividad de cobre. | UND | 72 |  | 0
20.3.3 | SUMINISTRO E INSTALACION DE JUMPER DE FO MM OM4 LC LC 1 MTS Caracteristicas: Deberán estar disponible en longitudes estándar de 1, 2, 3 y 5 metros con longitudes a medida disponibles bajo pedido , para fibras ópticas multimodo OM4 disponible en al menos dos colores Deberán utilizar cable de fibra dúplex cubiertas de una única chaqueta (unitubo) multimodo 50/125mm que sea LSZH-3. Deberá Incluir tapas cubre polvo Debe exceder el cumplimiento de las especificaciones de pulido de Telcordia e ISO/IEC Deberá tener fibra optimizada para láser a 10 Gigabit que cumpla con los requisitos de IEEE 802.3ae (10 Gigabit Ethernet). Deberán ofrecer un pulido superior de conector que cumpla con las especificaciones de Telcordia e ISO/IEC para geometría de superficie (incluyendo radio de curvatura, desfase de ápice, y corte esférico) Deberán estar verificado al 100% en pruebas ópticas para cumplir con las siguientes especificaciones de desempeño para 50/125: Ancho de Banda Mínimo de Cable (MHz·km) 3500 a 850 nm, 500 a 1300 nm Ancho de Banda Láser Optimizada (MHz·km) 4700 a 850 nm Pérdida de Inserción Máxima (dB) 0.15 (0.10 Típica). Pérdida de Retorno Mínima (dB) 30 (35 Típica) Mono marca con la solución de conectividad de cobre y fibra | UND | 36 |  | 0
20.3.4 | CERTIFICACIÓN DE HILO DE FO MM OM4 | UND | 72 |  | 0
20.4 | EQUIPOS DE CONECTIVIDAD
20.4.1 | 19AL-OAW-AP1321-RW AP1321 OmniAccess Stellar Indoor. Radio dual 5GHz 4x4: 4 / 2.4GHz 2x2: 2 802.11ax, antena omnidireccional integrada. Radio de exploración 1x1 y radio BLE. 1x 2.5GbE, 1x 1GbE, USB, 48V DC. Orden de montaje AP por separado. No apto para uso en EE. UU., Egipto, Israel, Japón | UND | 14 |  | 0
20.4.2 | 19AL-OAW-AP1301-RW AP1301 OmniAccess Stellar Indoor. Radio dual 2.4 / 5Ghz 2x2 802.11ax, antena omnidireccional. 2x 1GE arriba, 1x Consola RS-232, USB, 48V DC. El soporte AP debe pedirse por separado. No apto para uso en EE. UU., Egipto, Israel, Japón. | UND | 3 |  | 0
20.4.3 | 19AL-OAW-AP-MNT-W Kit de montaje, montaje en pared tipo A y montaje en techo con tornillos. Aplicable a las series OmniAccess Stellar AP1101, AP12xx y AP13xx para interiores. | UND | 17 |  | 0
20.4.4 | 19SW-PP1N-OAWAP1320 1 año de soporte para socios Plus para la serie OAW-AP1320. | UND | 14 |  | 0
20.4.5 | 19SW-PP1N-OAWAP1301 1 año de soporte para socios Plus para OAWAP1301 AVR. | UND | 3 |  | 0
20.4.6 | 19SW-OV4-START-NEW OV4-START-NEW -OV2500 NMS-Starter Pack-NEW R4. Incluye 10 dispositivos ALU-E lic. 1xlic. / switch in stack / VC config) 10 Lic. de terceros. 1x lic. / mgmt IP) VMM lic. para licencias de 10vm, 10 AP, 10GA, 10 BYOD. Use agregar partes EX para agregar. config. Req. activ en línea | UND | 1 |  | 0
20.4.7 | 19SW-OV-AP-NM-10-N OV-AP-NM-10-N OV2500 NM R4 Lic - Lic. 10 AP-NUEVO para 10 ALU-E Stellar AP lic. (1lic. / Stellar AP): cubre todos los modelos Stellar AP (series 11, 12xx 13xx). Aplicar a OV2500 Serv. Pack NUEVO. Usado con otro NM ext. NUEVO para una configuración adecuada. Activar en línea | UND | 1 |  | 0
20.4.8 | 19SW-PW3N-OVAPNM10N 3YR 24X7 Software de soporte para socios para OV2500 NMS - RELEASE 4 OV-AP-NM-10-N. Incluye soporte telefónico remoto 24x7, diagnóstico de problemas, actualizaciones de software, acceso al portal de soporte. | UND | 1 |  | 0
20.4.9 | 19SW-PW3N-OV4START 3 AÑOS DE SOFTWARE DE SOPORTE PARA SOCIOS 24X7 PARA OV2500 NMS - RELEASE 4 OV4-START-NEW / -UPG. Incluye teléfono remoto 24x7. Soporte, diagnóstico de problemas, actualizaciones de software, acceso al portal de soporte. Debe enviar $ 0 PO. El mantenimiento debe solicitarse en todos los números de modelo de OV para cada servidor de OV. | UND | 1 |  | 0
20.4.10 | 19AL-OS6560-X10-US Switch OS6560-X10 10GigE chasis fijo 8 SFP + 10GigE, 2 puertos de apilamiento QSFP + (20G). Tamaño 1RU, fuente de alimentación de CA interna. Incluye un cable de alimentación específico del país, guías y hardware de montaje en rack de 19 ". | UND | 1 |  | 0
20.4.11 | 19AL-OS6560-BP-US Fuente de alimentación de respaldo de CA modular de 150 W OS6560-BP. Proporciona energía de respaldo y del sistema a un conmutador OS6560. Se envía con cable de alimentación específico del país. | UND | 1 |  | 0
20.4.12 | 19AL-OS6360-P48X-US Switch OS6360-P48X GigE chasis fijo 48 RJ-45 PoE 10/100 / 1G BaseT, 2 combo RJ45 / SFP fijos (1G / 10G), 2 puertos de enlace ascendente SFP + (1G) fijos o 10G en puertos modo stacking. Tamaño de 1RU, fuente de alimentación de CA interna (presupuesto de 760 W). Incluye cable de alimentación de EE. UU., Guías y hardware de montaje en bastidor de 19 ". | UND | 1 |  | 0
20.4.13 | 19AL-OS6360-P24X-US Switch OS6360-P24X chasis fijo GigE 24 RJ-45 PoE 10/100 / 1G BaseT, 2 combos RJ45 / SFP fijos (1G / 10G), 2 puertos de enlace ascendente SFP + (1G) fijos o 10G en puertos modo stacking. Tamaño de 1RU, fuente de alimentación de CA interna (presupuesto de 380). Incluye cable de alimentación de EE. UU., Guías y hardware de montaje en bastidor de 19 ". | UND | 5 |  | 0
20.4.14 | 19SW-PP1N-OS6900 1 año de soporte para socios PLUS para OS6560. Cualquier modelo. Envío NBD de reemplazo avanzado. Verifique la disponibilidad del país. | UND | 1 |  | 0
20.4.15 | 19SW-PP3N-OS6360 3 años de Partner Support Plus para SO. Incluye soporte telefónico 24x7, diagnóstico de problemas, acceso al portal de soporte, actualizaciones de software y mejoras. AVR al siguiente día hábil, verifique la disponibilidad por país. | UND | 6 |  | 0
20.4.16 | 19AL-SFP-10G-SR 10 Gigabit transceiver para fibra optica (SFP+). Admite fibra multimodo de más de 850 nm de longitud de onda nominal) con un conector LC. Alcance típico de 300 m | UND | 14 |  | 0
21 | PERMISO Y TRAMITES | GLB | 1 |  | 0
22 | CHEQUEO Y AJUSTE AL DISENO | GLB | 1 |  | 0
| SUB TOTAL COSTOS DIRECTOS |  |  |  | 0
COSTOS INDIRECTOS | COSTOS INDIRECTOS
ADMINISTRACION |  |  | 22% | 0
IMPREVISTOS |  |  | 3% | 0
UTILIDAD |  |  | 5% | 0
SUB TOTAL COSTOS INDIRECTOS |  |  |  |  | 0
COSTO TOTAL OBRA |  |  |  |  | 0
Note on F437: rafael andres alfaro ramos: Revisar Cantidad
Note on C636: Windows 10: NO ESTAN ELOS CATALOGOS
Note on G636: Windows 10: RDE 21
Note on C657: Windows 10: DEBERIA SER SIFON INVERTIDO
Note on C658: Windows 10: DEBE SER SIFON INVERTIDO
Note on C676: Windows 10: NO EXISTE
Note on C682: Windows 10: SE AGREGÓ EN EL SUMINISTRO
Note on C683: Windows 10: SE AGREGÓ EN EL SUMINISTRO
Note on C686: Windows 10: TUBERIAS SE COTIZAN PINTADAS
Note on C699: Windows 10: NO VA
Note on C761: Windows 10: NO VA
Note on C803: Windows 10: YA ESTA INCLUIDA EN VALOR DE BOMBA