## ESTUDIO MERCADO
PROMEDIO
Item | Descripción Adecuaciones | Especificaciones Técnicas | Cantidad | Unidad | Valor Unitario | Valor Total
1 | Acústica |  |  |  |  | 1079147843.5323
2024-01-01 | #REF! |  | 1 | GL |  | 788423777.3388
1.1.1 | Suministro e instalación de Enchape Madera Lisa muros laterales | Lámina de MDF RH 15 mm con acabado melaminico dilatado 5 cm del muro mediante bastidores de madera, rellena de fibra mineral de vidrio tipo: Frescasa 2½”, densidad 10 Kg/m³. | 148 | M2 | 1459503.0624 | 216006453.2302
1.1.2 | Suministro e instalación de Nubes policilindricas acústicas | Nubes policilindricas fabricadas en MDF de 5.5 mm de espesor con acabado melaminico, rellenas en fibra de vidrio de 2 1/2" de espesor, densidad de 10Kg/m3.Dimensiones (1,20 x 2,30). Estructura en tubular cuadrado 40 mm x 40 mm Cal 16. Incluye falda perimetrales altura. | 40 | UND | 4350352.4179 | 174014096.7152
1.1.3 | Suministro e instalación de Enchape en fieltro acústico PET | Fieltro acústico PET de 12 mm de espesor, dilatado 5 cm del muro mediante bastidores de madera, incluye relleno en fibra de vidrio tipo frescasa de 2 1/2" de espesor, densidad de 10 Kg/m3.(16 láminas). | 150 | M2 | 970677.9908 | 145601698.6177
1.1.4 | Suministro e instalación de Fieltro acústica PET | Fieltro acústico PET de 12 mm de espesor descolgado en cielo raso (36 láminas). Descuelgue con sistema estandar hasta 2 m. No incluye relleno acústico. | 104 | M2 | 812631.6768 | 84513694.3911
1.1.5 | Suministro e instalación de Listones de madera | Listones de pino 40 mm de espesor con pintura tarimex a base de agua de color roble ó nativo, 4 cm de ancho, 12 listones x m2, black theater 1" en la parte posterior y recubrimiento en tela lienzo. (Altura de instalacion variable). | 62 | M2 | 1552469.271 | 96253094.8028
1.1.6 | Suministro e instalación de Enchape Madera Lisa escenario | Lámina de MDF RH 15 mm con acabado melaminico dilatado 5 cm del muro mediante bastidores de madera, rellena de fibra mineral de vidrio tipo: Frescasa 2½”, densidad 10 Kg/m³. | 42 | M2 | 794692.5443 | 33377086.8606
1.1.7 | Suministro e instalación de Enchape Madera Lisa guarda escobas | Lámina de MDF RH 15 mm con acabado melaminico dilatado 5 cm del muro mediante bastidores de madera, rellena de fibra mineral de vidrio tipo: Frescasa 2½”, densidad 10 Kg/m³ Nota: Una sección del guarda escobas se estructura con listones de MDF de 15mm (6 m2). | 52 | M2 | 743416.3985 | 38657652.7213
2024-02-01 | Aislamiento Acústico |  | 1 | GL | 0 | 290724066.1935
1.2.1 | Suministro e instalación de Puertas acústicas STC45 | Suministro e instalación de puerta acústica batiente en madera Tipo: Doble Aislamiento: STC 45. Acabado: Melamina Mate Cerradura: Antipanico de barra puerta doble. Marco: en Madera. Accesorios: Umbral automático, empaques de neopreno e inyección de poliuretano entre el marco y el vano de la puerta. Dimensión: 1,53mx2.40m | 2 | UND | 22359431.1187 | 44718862.2375
1.2.2 | Suministro e instalación de Cielo raso de aislamiento en sistema liviano | Membrana acústica de 3mm +camara de aire de 15cm rellena en fibra de vidrio tipo frescasa de 2 1/2" de espesor, densidad de 10 Kg/m3.+ placa de Drywall de 1/2" de espesor instalado mediante estructura tipo omega y viguet | 409 | M2 | 601479.7163 | 246005203.956
4 | Mecánica Teatral |  |  |  | 0 | 1189670126.0023
4.1 | Sistema de mecánica teatral |  | 1 | GL | 0 | 1189670126.0023
4.1.1 | Suministro e instalación de Mecanismo electromecánico (ascensor) tipo Yoyo | • Capacidad: 550Kg • Motor reductor eléctrico trifásico • Freno electromagnético integrado en motor y en tambor • Tambor para 5 líneas cable de acero de 3/16" • Cable de acero flexible de hasta 15m de altura • Velocidad: Variable 0 - 10m/m • Sistema de entrada de cable en angulo recto (Zero Fleet) • Poleas individuales, una por cada caida • Soporte para cable de acero, mantiene el cable siempre en su sitio, aun sin carga | 11 | GL | 43923676.9759 | 483160446.7354
4.1.2 | Suministro e instalación de Driver para motor para ascensor de 550Kg | • Tablero de control automático con variador de velocidad digital • Control de Velocidad: Variable 0 - 10m/m • Protección termo magnética • Entrada para finales de carrera superior e inferior • Sensor de corriente para sobrepeso • Tiempos y velocidades de frenado y arranque configurables • Salida para freno electromagnético en motor y en tambor controlado por SSR. | 11 | GL | 17418982.8179 | 191608810.9966
4.1.3 | Suministro e instalación de Sistema de Barra manual | • Carretes principales para 5 caídas con rodamiento • Carretes individuales con rodamiento y accesorios de instalación. • Distancia de recorrido mínimo de 14m de altura • Cuerda de Operación de 10 mm de diámetro en poliéster. funcionamiento no giratorio, adecuado para líneas puntuales. • Resistencia a la rotura de mínimo 300Kg • Tolete metálico de 60cm. • Vara sencilla para calle manual longitud 11m de ancho | 6 | GL | 12212516.9912 | 73275101.9473
4.1.4 | Suministro e instalación de Instación de Sistema mecánica teatral electromecanico | • Instalación de 11 sistemas motorizados • Montaje de poleas caidas y motores • Montaje Cables de acero • Instalación de drivers y conexiones electricas (Entrada de voltaje a driver, salida a motor, finales de carrera) • Incluye transporte a Barranquilla de todo el material • Incluye transporte y viáticos del personal especializado en montaje de mecánica teatral • Elementos de trabajo en alturas | 1 | GL | 89874761.3593 | 89874761.3593
4.1.5 | Suministro e instalación de Instación de Sistema de mecánica teatral Manual | • instalación de 12 sistemas manuales • Montaje de carrestes principales y carrestes sencillos • Instalación de cuerda de Operación de (10mm) • Montaje de vara sencilla de 11m • Incluye transporte a Barranquilla de todo el material • Incluye transporte y viáticos del personal especializado en montaje de mecánica teatral • Elementos de trabajo en alturas | 1 | GL | 91964872.0886 | 91964872.0886
4.1.6 | Suministro e instalación de Barra de luces | • Longitud 11m • 6 circuitos directos para equipos LED con 6 salidas tipo toma doble de 15A • Incluye nodo DMX con 4 Universos • 4 salidas en canon hembra 5 pines para DMX • Estructura en tubo paralelo AN de 1 1/2" en pintura electrostática negra • Caja metálica para recibir la guirnalda con bornera para fase, neutro y tierra | 7 | GL | 17387631.1569 | 121713418.0985
4.1.7 | Suministro e instalación de Guirnalda o cable viajero en canaleta flexible | • Recorrido: 14m. • Viajero Flexible, para conexión entre Caja de empalme de parrilla y caja de empalme barraje • Cantidad cktos AC: 6 circuitos en cable flexible 12AWG sintox • Control: Cable de control Arnet Cat6 o DMX • Protección: Canaleta flexible Nylon color negra • Sistema de recogida: Automática tipo pantografo | 6 | GL | 8575724.3223 | 51454345.9336
4.1.8 | Suministro e instalación de Tenedor Lateral | • Longitud 1,5m • 2 circuitos directos para equipos LED con 4 salidas tipo toma doble de 15A • Incluye Nodo DMX con 4 Universos • 4 salidas en canon hembra 5 pines para DMX • Estructura en tubo paralelo AN de 1 1/2" en pintura electrostática negra • Caja metálica para recibir cableado con bornera para fase, neutro y tierra | 2 | GL | 8283108.8202 | 16566217.6403
4.1.9 | Caja de Circuitos | Caja Circuitos para iluminación lateral en escenario. A instalar en hombro lateral derecho e izquierdo del escenario. • 2 circuitos directos con conector doble de panel Nema 5-15A • Nodo DMX con 4 Universos • 4 salidas en canon hembra 5 pines para DMX • Incluye borneras Legrand 20A para empalme de todos los circuitos. | 4 | GL | 5160483.3906 | 20641933.5624
4.1.10 | Riel de Telón | Suministro e instalación riel manual para telón de boca y telón de fondo • Riel metalico para movimiento lineal del telón longitud 13m • Carro principal para recibir guaya y soporte principal del telón • Carros intermedios de soporte ubicados cada 30cm • Guaya flexible de alta duración • Polea final • Polea de piso tensora, cuerda para activar el sistema • Pruebas y puesta en funcionamiento | 2 | GL | 24705108.8202 | 49410217.6403
7 | VESTIMENTA TEATRAL |  |  |  | 0 | 169229995.4181
7.1 | Vestimenta teatral |  | 1 | GL | 0 | 169229995.4181
7.1.1 | Suministro e instalación de Telón de Boca Plisado. 13m x 6.4m | Telón de boca Plisado.(House Curtain) • Medidas: An:13,00m Alt: 6,40m Doble hoja • Material: 16 oz. Athena, IFR 450g/sqm. Ignifugo natural (No pierde sus propiedades con el paso del tiempo) • Norma retardo de fuego NFPA 701-2010 • Terminado: Superior: Riata, ojetes, cuerda cada 30 cm. Lateral: dobladillo 5cm. Inferior : Dobladillo 10 cm + cadena • Confección: Fruncido al 50% | 1 | UND | 49661030.9278 | 49661030.9278
7.1.2 | Suministro e instalación de Telón de Cámara Dos Hojas. 13m x 6.4m | Telón de Fondo Negro (Dos Hojas) • Tamaño: (Anchox Alto) 13,00x6,40m • Material: Black out en Poliester negro de 240gr. ( IFR ) Ignifugo natural (No pierde sus propiedades con el paso del tiempo) • Norma retardo de fuego NFPA701. • Terminado Superior: Riata, ojetes, cuerda cada 25 cm. Lateral: dobladillo. Inferior : Dobladillo 10 cm + tubo • Confección: Liso | 1 | UND | 26490063.383 | 26490063.383
7.1.3 | Suministro e instalación de Bambalinon Plisado de 13m x 1.45m | Bambalinón Plisado. (Valance) • Medidas: An:13m Alt: 1,45m • Material: 16 oz. Athena, IFR 450g/sqm. Ignifugo natural (No pierde sus propiedades con el paso del tiempo) • Norma retardo de fuego NFPA 701-2010 • Terminado: Superior: Riata, ojetes, cuerda cada 30 cm. Lateral: dobladillo 4cm. Inferior : Dobladillo 10 cm + cadena • Confección: Fruncido al 50% | 1 | UND | 13913867.1249 | 13913867.1249
7.1.4 | Suministro e instalación de Bambalinas de 13m x 1.45m | Bambalinas • Tamaño An:13,00m Al:1,45m • Material: Black out en Poliester negro de 240gr. ( IFR ) Ignifugo natural (No pierde sus propiedades con el paso del tiempo) • Norma retardo de fuego M1, F1, NFPA701. • Terminado Superior: Riata, ojetes, cuerda cada 30 cm. Lateral: dobladillo. Inferior : Dobladillo 10 cm + cadena • Confección: Liso | 4 | UND | 9742006.1092 | 38968024.4368
7.1.5 | Suministro e instalación de Telón para Patas, color negro. Medidas 2,4m x 6,4m | Patas Negras (Legs) • Telón Black Out de An:2,40m Alt: 6,40m • Material: Black out en Poliester negro de 240gr. ( IFR ) Ignifugo natural (No pierde sus propiedades con el paso del tiempo) • Norma retardo de fuego NFPA 701-2010, BS 5867: Part 2:1980, B1, M1 • Terminado: Superior: Riata, ojetes, cuerda cada 30 cm. Lateral: dobladillo 4cm. Inferior : Dobladillo 10 cm + tubo • Confección: Liso | 8 | UND | 5024626.1932 | 40197009.5456
|  |  | Costos Directos |  |  | 2438047964.9527
|  |  | A |  | 20% | 487609592.9905
|  |  | I |  | 5% | 121902398.2476
|  |  | U |  | 5% | 121902398.2476
|  |  | IVA U |  | 19% | 23161455.6671
|  |  | TOTAL |  |  | 3192623810.1055
Item | Descripción Suministro | Especificaciones Técnicas | Cantidad | Unidad | Valor Unitario | Valor Total
2 | Iluminación de Trabajo |  |  |  |  | 66667684.98
2024-01-02 | Iluminación de Trasescena |  | 1 | GL |  | 66667684.98
2.1.1 | Suministro e instalación de Iluminación de trasescena de color azul. No Dimerizable. | Iluminación en cinta led con control on/off. | 2 | GL | 265650 | 531300
2.1.2 | Suministro e instalación de Iluminación del auditorio - Zona audiencia, Butacas | Luminaria LED 12w 3000K con driver dimerizable para la zona del auditorio tipo downlight descolgada o empotrada en nubes policilindricas y nubes acústicas | 45 | UND | 1337194.444 | 60173749.98
2.1.3 | Suministro e instalación de Dimmer de control de Luces del auditorio | Paquete de apagado-encendido/atenuación con 4 canales, de 5A por canal (15A máximo en total para el equipo) Proporciona una opción de DMX para controlar dispositivos no-DMX | 3 | GL | 1987545 | 5962635
3 | Iluminación Escénica |  |  |  | 0 | 518081494.9664
3.1 | Control de iluminación escénica |  | 1 | GL | 0 | 43526511
3.1.1 | Suministro e instalación de Consola de iluminación Escenica | • Pantalla interna multitactil de 7" • 48 Fader multifunción • Hasta 96 aparatos o fixtures • 4 encoders físicos y 6 teclas exclusivas para go, record, delete... • Soporta Arnet, sACN, CITP • Paletas: 5x96 • Grupos: 96 • Salida DVI para monitor touch • 4096 Canales DMX distribuidos en 64 universos disponibles • Incluye fuente de voltaje | 1 | UND | 37127796 | 37127796
3.1.2 | Suministro e instalación de Monitor de 23" | Voltaje: 110/220V Tamaño de la pantalla: 24 " Pantalla led de 24". Tiene una resolución de 1920px-1080px. Relación de aspecto de 16:9. Panel IPS. Su brillo es de 250cd/m². Con conexión D-Sub. | 1 | UND | 938400 | 938400
3.1.3 | Suministro e instalación de Kit de Teclado y mouse USB | Teclado en español y mouse inalámbrico Bluetooth | 1 | UND | 187680 | 187680
3.1.4 | Suministro e instalación de Convertidor HDMI-DVI | Convertidor de video HDMI a DVI | 1 | UND | 113781 | 113781
3.1.5 | Suministro e instalación de Switch POE 16 | Switch POE 16 Puertos Marca: • 16 Puertos RJ45 10/100/1000Mbps POE • 2 ranuras SFP Gigabit • 150W Poe. • Administrable • Interface gráfica de usuario • Port Trunking. Port Mirroring. • 1U 19-Inch Rack-Mountable Steel Case | 1 | UND | 5158854 | 5158854
3.2 | Máquinas de humo |  | 1 |  | 0 | 22089936
3.2.1 | Suministro e instalación de Máquina de Humo Haze | Output : 3000 cu.ft / min Tiempo de calentamiento inicial : 1 min Consumo de Fluido : 12ml/min 100% salida Capacidad del tanque : 5 litros (1,32 galones) Control : Pantalla LCD , DMX; Timer mode , Volume mode Weight : 17,2 Kg Dimensiones ( mm ) : L 493 W 424 H 280 mm Receptor DMX inalámbrico : Incluido Canales DMX : 2 Canales (one for fog output ; one for fan output) Liquido : Antari FLG Liquid Voltaje : 120 V | 1 | UND | 12203892 | 12203892
3.2.2 | Suministro e instalación de Líquido Humo Haze | Galon Líquido Base Agua de rápida dispersión - Galón 50 – 70% - Mezcla De Polialcoholes 50 – 70% CAS_ 7789-20-0 | 24 | UND | 114954 | 2758896
3.2.3 | Suministro e instalación de Cable de señal | Cable para señal DMX 3 m | 62 | UND | 114954 | 7127148
3.3 | Sistema de iluminación escénica |  | 1 | GL | 0 | 452465047.9664
3.3.1 | Suministro e instalación de Fresnel LED 1 fuente de luz | • Fuente de luz de 1x100w WW/CW • Control: DMX / RDM, TRIAC • Flujo @5m 3200K: 3,900lx@10o • Flujo @5m 5600K: 4,140lx@10o • Dimmer con resolución de 16bit • CCT: 3200oK / 5600K • CRI / TLCI: 96 • Zoom Manual: 10o a 60o • Canales DMX: 1,2 o 3 Ch • Curvas de dimmer: 4 • AC 120-240v • Incluye: Banderas 4 hojas • Certificaciones: CE, Retilap | 8 |  | 6704868 | 53638944
3.3.2 | Suministro e instalación de Elipsoidal Led Zoom RGBAL | • Fuente de luz: 150W Led RGBAL • Angulo: Zoom 25o -50o • CRI: 93 • CCT: 1800K - 10000K • Dimmer:0 - 100% 16 Bit • Control: DMX RDM • AC 100-240v 170w • Peso: 5,6Kg • Garantia: 1 año • Certificacion: CE, RETILAP | 36 | UND | 7034481.888 | 253241347.9664
3.3.3 | Suministro e instalación de Par Led RGBW | Par Led RGBWA-UV IP65 Ref: • 12x12w LED RGBWA-UV 144w • Angulo de la luz: 25o o 45o • Dimmer: 0 - 100% • Canales DMX: 7 / 10 • Strober: 0 - 25Hz • Protección: IP65 Exterior • Conector entrada/ Salida: Seetronic Powerkon IP65 • Voltaje de entrada: 100-240 V • Tamaño: 220x120x260mm • Peso: 5Kg | 18 | UND | 2665056 | 47971008
3.3.4 | Suministro e instalación de Cabeza Móvil Spot | Cabeza Móvil SPOT 200W Marca:Cameo Ref.: • Lámpara: LED 200W Blanco • Flujo: 162,000lx @1m • Zoom de 10° a 25° • Rueda de 8 colores+ blanco • Rueda de 6 gobos giratorios,intercambiables e indexables + posición vacía • Rueda de 6 gobos fijos intercambiables + posición vacía • Prisma lineal de 5 caras + Prima circular de 6 caras, ambos giratorios e indexables • Filtro Frost variable • Dimmer de 16 bits + 4 curvas seleccionables • PWM seleccionable de 1200 hasta 25 kHz • Pantalla LCD, 4 teclas táctiles • Control: DMX, RDM • Tamaño:(Anc x Alt x fon) 282x469x186mm • Peso: 11,2Kg• Cabeza móvil spot compacta • Zoom de 5° a 50° • Rueda de colores CMY • Rueda de 8 colores + blanco • Rueda de 8 gobos giratorios,intercambiables e indexables + posición vacía • Rueda de 11 gobos fijos intercambiables + posición vacía • Prisma circular giratorio e indexable • Prisma lineal giratorio e indexable • Iris motorizado • Filtro Frost variable • Dimmer de 16 bits + 4 curvas seleccionables • PWM seleccionable de hasta 25 kHz • Pantalla táctil con batería, 6 teclas táctiles • Control: W-DMXTM opcional, DMX, RDM • Tamaño:(Anc x Alt x fon) 371x601x238mm • Peso: 19,7Kg | 6 | UND | 14958096 | 89748576
3.3.5 | Suministro e instalación de Cableado balanceado para señal DMX | Cable de 1 par trenzado con conductores de cobre estañado de 22 AWG, ideal para aplicaciones de audio y control. Su blindaje de lámina proporciona protección contra interferencias electromagnéticas, garantizando una transmisión clara y estable. Con revestimiento de PVC, soporta temperaturas de -30°C a 60°C, lo que lo hace adecuado para diversas instalaciones. Este cable es flexible y duradero, ideal para sistemas de control, intercomunicaciones y audio balanceado. | 720 | ML | 10923.85 | 7865172
5 | Sonido |  |  |  | 0 | 839486349.96
0 | Almacenamiento sistema de audio |  | 1 | GL | 0 | 10900344
5.1.1 | Suministro e instalación de Case microfonos | • Plástico de alta resistencia para mayor durabilidad y protección contra impactos. • Interior: Espuma de alta densidad para proteger los micrófonos de golpes y vibraciones. • Capacidad: 12 Micrófonos | 3 | UND | 811440 | 2434320
5.1.2 | Suministro e instalación de Case Parales | Funda Abullonada para Bases de Micrófono con interior de espuma de alta densidad que protege el equipo de impactos. | 2 | UND | 1838620 | 3677240
5.1.3 | Suministro e instalación de Rack para equipos en escenario | Rack de construcción de 5 capas de madera contrachapado phenolic-bond de 8 mm de grosor y una cubierta laminada resistente de color negro. Cuenta con pestillos pequeños de mariposa de acero, mangos de superfice, esquinas de bola de acero, bordes de aluminio y pies de goma. Incluye rieles de rack de acero galvanizado estándar de 19", roscados y reemplazables en campo de 7 mm. Tamaño 12UR. | 1 | UND | 2233392 | 2233392
5.1.4 | Suministro e instalación de Rack para equipos en cuarto de control | Rack de construcción de 5 capas de madera contrachapado phenolic-bond de 8 mm de grosor y una cubierta laminada resistente de color negro. Cuenta con pestillos pequeños de mariposa de acero, mangos de superfice, esquinas de bola de acero, bordes de aluminio y pies de goma. Incluye rieles de rack de acero galvanizado estándar de 19"", roscados y reemplazables en campo de 7 mm. Tamaño 12UR. | 1 | UND | 2233392 | 2233392
5.1.5 | Suministro e instalación de Candados | Candados de protecciones para Case | 8 | UND | 40250 | 322000
0 | Antenas de microfonía |  | 1 | GL | 0 | 23588560.8
5.2.1 | Suministro e instalación de Antena para microfonería inalámbrica | Splitter Divisor antena 2 entr. x 8 sal. 470-960MHz ///Electro-Voice RE3-ACC-AASP 2-In x 8-Out Antenna Splitter (470 to 960 MHz) 4 x DC Power Leads 10 x 2' 50-Ohm BNC Antenna Cables External AC-to-DC Power Supply IEC Power Cord Limited 3-Year Manufacturer Warranty | 2 | UND | 4655637 | 9311274
5.2.2 | Suministro e instalación de Antena para microfonería inalámbrica | Antena log periódica activa, 470 - 960 MHz | 2 | UND | 2793382.2 | 5586764.4
5.2.3 | Suministro e instalación de Antena para microfonería inalámbrica | Cab. coax. BNC 25 pies 50 Ohm | 2 | UND | 896641.2 | 1793282.4
5.2.4 | Suministro e instalación de Kit de montaje | Kit de montaje para receptor inalámbrioco de antenas | 10 | UND | 544881.96 | 5448819.6
5.2.5 | Suministro e instalación de Rack de TX Antena | Rack de construcción de 5 capas de madera contrachapado phenolic-bond de 8 mm de grosor y una cubierta laminada resistente de color negro. Cuenta con pestillos pequeños de mariposa de acero, mangos de superfice, esquinas de bola de acero, bordes de aluminio y pies de goma. Incluye rieles de rack de acero galvanizado estándar de 19", roscados y reemplazables en campo de 7 mm. Profundidad de rack compacta de 14,25" - Tamaño de rack de 6U | 1 | UND | 1448420.4 | 1448420.4
0 | Mobiliario para escenario |  | 1 | GL | 0 | 10678992
5.3.1 | Suministro e instalación de Escritorio | Mesa de trabajo 2.40 x 0.80 con conexiones AC 110V regulada | 1 | UND | 3519000 | 3519000
5.3.2 | Suministro e instalación de Silla | Silla de trabajo de oficina color negro. • Espaldar de Tela mesh, Dimensiones mínimas: 40 cm ancho x 45 cm alto • Asiento: Tela mesh, Dimensiones mínimas: Espesor: 50 mm, 45 cm ancho x 50 cm profundidad • Brazos: fijos • Ajuste altura del asiento con elevación de gas y rotación 360 grados. Material: Acero • Ruedas en estrella de 5 aspas, Material: Acero, Rodachinas doble carrete, Material: Goma • Resistencia máxima de peso: 100 kg | 3 | UND | 821100 | 2463300
5.3.3 | Suministro e instalación de Medusa 16x4 | Medusa análoga 16 entradas XLR 4 salidas XLR | 2 | UND | 2348346 | 4696692
0 | Protección eléctrica sistema de sonido |  | 1 | GL | 0 | 50366757
5.4.1 | Suministro e instalación de Regulador de corriente y supresor de picos | Regulador y acondicionador de voltaje para instalación en rack con protección AC, EVS, LiFT, SMP y filtración de ruidos eléctricos. Permite conectar hasta 8 dispositivos con una carga total de 15A. Tiene un puerto de carga USB y un display con información de voltaje y amperaje. Bancos aislados que minimizan interferencia entre dispositivos AV. Mantiene 120V de salida cuando en su entrada varia en un rango de 97V hasta 137V. Voltaje: 120V Numero De Tomas: 9 Capacidad De Carga: 15A Filtros De Protección: SMP / LiFT / EVS | 6 | UND | 5553292.5 | 33319755
5.4.2 | Suministro e instalación de UPS 10KVA | UPS de 10KVA con las sigiuinetes características: Red de alimentación: Bifásico 3 hilos (2F+1T) Con transformador de aislamiento Voltaje de operación: 208 VAC / 220VAC Factor de potencia de salida: 1 Frecuencia de operación: 50/60 Hz Tecnología de doble conversión. AC/DC – DC/AC Tipo conector de alimentación UPS: Bornera Salida UPS: Bornera. ENTRADA Corriente especificada de entrada (Carga Máxima): 62,5A Voltaje(s) Nominal(es) de Entrada Soportado(s) : 208V/220V CA +26% -26% Tipo de conexión de entrada del UPS : Bornera Breakers de entrada : 78A Servicio Eléctrico Recomendado : 78A 208V/220V Fase de EntradaBifásico 3 hilos (2F+1T). SALIDA Capacidad de Salida (VA) : 10,000 Capacidad de Salida (kVA): 10. BATERÍA Tipo de Batería : Plomo Ácido Regulada por Válvula [VRLA] Autonomía a Plena Carga (min) : 10 Autonomía a Media Carga (min) : 20 Autonomía Ampliable: Si Voltaje CD del sistema (VCD): 12 Tasa de Recarga de Baterías (Baterías Incluidas): 8 horas (10% a 90%) Capacidad de Salida (Watts): 10000 Detalles de Capacidad de Salida: 48A @ 208V/220V. (MODO DE LÍNEA) @ 7 minutos; (MODO DE RESPALDO POR BATERÍA) Factor de Potencia : 1 Detalles del Voltaje Nominal: 120V-208V sinusoidal en modo de línea y 120V-208V sinusoidal en modo de respaldo por batería La salida está regulada a +/-0.05 Hz cuando la frecuencia de entrada excede +/-1 Hz de la nominal. REGULACIÓN DE VOLTAJE Voltaje de salida fijo (120Vac o 220Vac) con corriente de la línea con un rango de voltajes de entrada bifásico entre 160V y 275V Corrección de Sobrevoltaje Los voltajes de entrada de entre 240V y 275V son reducidos a un voltaje de salida fijo. Corrección de Bajo Voltaje Los voltajes de entrada entre 160V y 190V son elevados a un voltaje de salida fijo. | 1 | UND | 17047002 | 17047002
0 | Redes sistemas audiovisuales |  | 1 | GL | 0 | 895965
5.5.1 | Suministro e instalación de Switch de red de 8 puertos | Switch de Red 8 puertos. • Conexiones Gigabit Ethernet en todos los puertos que proporcionan la máxima velocidad de transferencia de datos • Seguridad integrada: VLAN 802.1Q, ACL, Seguridad por Puerto y Control de Broadcast. • QoS L2 / L3 / L4 e IGMP. • Modos de gestión vía WEB / CLI, SNMP, RMON. • Eficiencia energética que ahorra hasta un 65% del consumo de energía | 1 | UND | 895965 | 895965
0 | Sistema de Backline |  | 1 | GL | 0 | 32672456.8
5.6.1 | Suministro e instalación de Amplificador de Guitarra | Amplificador de guitarra 60 vatios; canales normal, drive y more drive Dos altavoces Celestion 12 " de tipo A Circuito de preamplificador modificado para una mayor definición de notas saturadas Reverb de muelles modificada para mayor suavidad Recinto de pino ligero * Incluye pedal de 2 botones y funda | 1 | UND | 10105970 | 10105970
5.6.2 | Suministro e instalación de Amplificador de Bajo | Amplificador de bajo 800 vatios Tres opciones de voz (Brillante, Contorno, Vintage) Circuito de sobremarcha Ecualizador de 4 bandas Atenuación de potencia de salida para conciertos y prácticas más pequeños Salida de línea XLR con toma de tierra e interruptores pre/post Gabinete liviano de madera contrachapada Altavoces duales de neodimio Eminence® de 10" Bocina de compresión de alta frecuencia con interruptor de encendido/apagado Interruptor de pedal opcional de 1 botón | 1 | UND | 6683110 | 6683110
5.6.3 | Suministro e instalación de Atril de director | Atril para partituras MS-320 con soporte plegable para partituras de 3 páginas con base de pata de trípode de aleación de zinc sólida para garantizar la máxima estabilidad. Fabricado con tubos de acero de alta resistencia y herrajes de alta calidad. Ancho del soporte: 48 a 98 cm (18,9" a 38,6") Altura del soporte: 33cm (13") Profundidad de los labios: 5,5 cm (2,1 pulgadas) Rango de ajuste de altura: 75 a 129 cm (29,5" a 50,8") Diámetro de apertura de piernas: 76cm (30") Color: Negro | 1 | UND | 856290 | 856290
5.6.4 | Suministro e instalación de Atril de músico | Atril en Madera Dimensiones del soporte para partituras: Anchura: 21,7» (55 cm) Altura: 37 cm Anchura del borde: 6 cm Ajuste de altura De 75 cm a 129 cm (29,5« a 50,8») Altura plegada 76,5 cm (30,02") | 28 | UND | 288190 | 8069320
5.6.5 | Suministro e instalación de Cable para micrófono o instrumento | Cable de micrófono, XLR Macho / XLR Hembra, Color: negro, Longitud: 3 mt. | 27 | UND | 49266 | 1330182
5.6.6 | Suministro e instalación de Cable para micrófono o instrumento | Cable de micrófono, XLR Macho / XLR Hembra, Color: negro, Longitud: 5 mt. | 24 | UND | 59119.2 | 1418860.8
5.6.7 | Suministro e instalación de Cable para micrófono o instrumento | Cable de micrófono, XLR Macho / XLR Hembra, Color: negro, Longitud: 10 mt. | 24 | UND | 105570 | 2533680
5.6.8 | Suministro e instalación de Cable para micrófono o instrumento | Cable de micrófono, XLR Macho / XLR Hembra, Color: negro, Longitud: 15 mt. | 12 | UND | 139587 | 1675044
0 | Sistema de microfonía |  | 1 | GL | 0 | 245393238.52
5.7.1 | Suministro e instalación de Micrófono colgante | Micrófono de instalación colgante • Respuesta de frecuencia 40 - 20.000 Hz • Patrón polar cardioide • Módulo electrónico en línea • SPL máximo (1% THD) 135dB • Filtro de paso alto conmutable de 12 dB/octave | 4 | UND | 2883046.32 | 11532185.28
5.7.2 | Suministro e instalación de Sistema inalámbrico Bodypack | Micrófono De Solapa Cardioide • Límites de ancho de banda (MHz): 488 - 524 • Ancho de banda de ajuste: 36 MHz • Frecuencias seleccionables: 1440 • Potencia de salida de transmisión (mW): 10 y 50 • No incluye cápsula | 5 | UND | 3917632.32 | 19588161.6
5.7.3 | Suministro e instalación de Micrófono de solapa negro | Micrófono Lavalier Omnidireccional de Condensador Color: negro Conector TA4F | 2 | UND | 3476208.96 | 6952417.92
5.7.4 | Suministro e instalación de Micrófono de solapa beige | Micrófono Lavalier Omnidireccional de Condensador Color: Beige Conector TA4F | 3 | UND | 3476208.96 | 10428626.88
5.7.5 | Suministro e instalación de Micrófono de mano inalámbrico | Kit de micrófono de mano inalámbrico con cabezal de micrófono cardioide dinámic y Base receptora UHF. • Micrófono: Respuesta en frecuencia: 30 Hz-17 kHz, Sensibilidad 5.6 mV/Pascal (-45 dBV/Pa) y Maximum SPL: 135.5 dB SPL (1% THD). • Transmisor inalambrico: Modo de oscilación de frecuencia: bucle de bloqueo de fase (PLL), ANcho de banda y freuencia de operacion: 36 MHz (488-524 MHz), Portyencia de Salida RF Baja 10mW / Alta 50mW. Incluye Display. • Receptor inalambrico: Ancho de Banda: 36MHz, Señal/ruido: >100dB(A), Distorción armónica (Thd):<0.6%@1kHz, sesnibilidad: -81dBm for -12dB SINAD, respuesta en frecuencia: 63Hz~16kHz±2dB (BPT), 51Hz~16kHz±2dB (HHT), tipo de antena: desmontable de media onda con conector BNC. | 3 | UND | 5069471.4 | 15208414.2
5.7.6 | Suministro e instalación de Micrófono de mano cardioide vocal | Micrófono dinámico cardioide Vocal. Respuesta en frecuencia: 30 Hz-17 kHz, Sensibilidad 5.6 mV/Pascal (-45 dBV/Pa) y Maximum SPL: 135.5 dB SPL (1% THD). conector XLR. | 2 | UND | 1006997.04 | 2013994.08
5.7.7 | Suministro e instalación de Micrófono de mano spercardioide vocal | Micrófono dinámico Super cardioide Vocal Voltaje de circuito abierto: 3,3 mV/Pascal Respuesta de frecuencia de audio: 140 - 15.000 SPL máximo: > 140dB | 2 | UND | 1551879 | 3103758
5.7.8 | Suministro e instalación de Micrófono de mano cardioide instrumentos | Micrófono de condensador Cardioide para instrumentos Voltaje de circuito abierto: 10 mV/Pascal Respuesta de frecuencia de audio: 50 - 20.000 SPL máximo: > 146dB | 6 | UND | 1551879 | 9311274
5.7.9 | Suministro e instalación de Microfono Bass drum | Micrófono dinámico Super Cardiodie Bass-Drum Voltaje de circuito abierto: 0,8 mV/Pascal Respuesta de frecuencia de audio: 20 - 11.000 SPL máximo: > 140dB | 1 | UND | 1551879 | 1551879
5.7.10 | Suministro e instalación de Micrófono vocal premium | Microfono dinamico supercardioide Vocals Premium Voltaje de circuito abierto: 2,2 mV/Pascal Respuesta de frecuencia de audio: 80 - 16.000 | 6 | UND | 979408.08 | 5876448.48
5.7.11 | Suministro e instalación de Micrófono percusión Over | Micrófono percusión Over Elemento Condensador (autosesgado) Voltaje de circuito abierto: 6mV/Pascal Respuesta de frecuencia de audio 50 Hz - 16.000 Hz Rango dinámico: 107dB SPL máximo (1% THD): 132dB | 3 | UND | 806977.08 | 2420931.24
5.7.12 | Suministro e instalación de Micrófono dinámico de tom, caja e instrumento | Micrófono percusión Voltaje de circuito abierto: 2,2 mV/Pascal Respuesta de frecuencia de audio 50 Hz - 16.000 Hz Patrón polar Supercardioide | 6 | UND | 806977.08 | 4841862.48
5.7.13 | Suministro e instalación de Micrófono dinámico de bombo e instrumento | Micrófono percusión Kick - Low Voltaje de circuito abierto: 0,63 mV/Pascal Respuesta de frecuencia de audio 20 Hz - 10.000 Hz Patrón polar: Supercardioide | 1 | UND | 1006997.04 | 1006997.04
5.7.14 | Suministro e instalación de Stands para Micrófono | Stand de micrófono con tripode "MIcrolite" Construido con tubo de acero “Microlite” resistente y liviano, Pivote de la pluma fabricado con material compuesto ABS para una alta resistencia al impacto debe garantizar ajustes de altura y ángulo rápidos, suaves y antideslizantes. Base de policarbonato liviana, fuerte y resistente a impactos con patas de trípode de acero tubular. | 32 | UND | 180642 | 5780544
5.7.15 | Suministro e instalación de Parlante tipo Monitor | Monitor coaxial autoamplificado de piso de 12". Respuesta de frecuencia (-3 dB): 64 Hz - 20 kHz Ángulo de monitor: 55° Cobertura (H x V) 90 ̊ x 90 ̊ SPL máximo: 129 dB | 8 | UND | 12373108.52 | 98984868.16
5.7.16 | Suministro e instalación de Parlante tipo Monitor | Sidefill - Cabina activa 15" Respuesta de frecuencia (-3 dB): 48 Hz - 20 kHz SPL máximo: 136 dB de pico Cobertura (H x V): 60° x 40° Corssover: 700 Hz, 2900 Hz | 2 | UND | 23395438.08 | 46790876.16
0 | Sistema de procesamiento de audio y monitoreo |  | 1 | GL | 0 | 63174928
5.8.1 | Suministro e instalación de Consola Digital de 64 canales | Mxer digital con capacidad de 64 canales de entrada y 32 salidas, diseñada para entornos de producción de audio en vivo o grabación. Equipada con un motor DSP de cuatro núcleos, ofrece 76 canales de mezcla simultáneos y hasta 526 procesadores, incluidos sistemas de reverberación estéreo y procesamiento de señal en cada canal de entrada y bus de salida. Incluye una interfaz de audio USB, con 128 canales de E/S AVB y un enrutamiento flexible para adaptarse a diversas configuraciones. La calidad de audio debe ser de nivel profesional, ideal para estudios o eventos en vivo. | 1 | UND | 31298400 | 31298400
5.8.2 | Suministro e instalación de Caja de conexiones en escenario | Caja de escenario digital diseñada para conectarse en red, con 32 entradas de micrófono/linea de alta calidad y 16 salidas de línea. Las entradas cuentan con preamplificadores controlados digitalmente y compensación de ganancia, lo que facilita el uso compartido en aplicaciones de transmisión. Ideal para integrarse con sistemas de mezcladoras digitales de última generación, permite una configuración rápida y sencilla desde las consolas compatibles y su software de control remoto. | 2 | UND | 9862584 | 19725168
5.8.3 | Suministro e instalación de Switch de red | Switch de red de 5 puertos con capacidad de bloqueo, diseñado para alimentar hasta cuatro dispositivos a través de Ethernet (PoE). Dispone de un puerto adicional sin alimentación para facilitar la expansión de la red a medida que crecen los requerimientos. Los indicadores de actividad de red y conexión permiten verificar el flujo correcto de los datos. el equipo debe permitir transmitir señales de audio y datos a través de un solo cable Ethernet,debe ser compatible con sistemas avanzados de Mixer digitales y otros dispositivos en red. | 1 | UND | 3934242 | 3934242
5.8.4 | Suministro e instalación de Monitor para cabina de control. | Monitor Parlante activo biamplificado de 2 vías Presión sonora máxima107 dB Salida de amplificadorClase D con DSP de 96 kHz FRECUENCIAS BAJAS: 30 W/4 Ω FRECUENCIAS ALTAS: 30 W/4 Ω AlimentaciónAC 100-240 V, 50 Hz / 60Hz Rango de frecuenciaDe 40 Hz a 36 kHz Hz Frecuencia crossover3 kHz Terminales: EntradasXLR/TRS combo x 1 (entrada balanceada)RCA x 1 (entrada no balanceada) | 2 | UND | 1379448 | 2758896
5.8.5 | Suministro e instalación de Cableado UTP snakes | Cable U/UTP de 4 pares trenzados con chaqueta LSZH-3, diseñado para aplicaciones de alto rendimiento. Con conductores de cobre sólido de 23 AWG y un diámetro externo de 6.9 mm, ofrece alta flexibilidad y resistencia de aislamiento superior a 5000 MΩ/km. Cumple con normativas de protección contra incendios y baja toxicidad (IEC, EuroClass), soporta temperaturas de -20°C a 75°C y es compatible con PoE++ (IEEE 802.3bt, 90W). Ideal para proyectos de cableado estructurado, se presenta en unidades de 305 metros con marcado conforme a estándares internacionales. | 140 | ML | 7776.3 | 1088682
5.8.6 | Suministro e instalación de Cableado Balanceado para señales de audio | Cable de 1 par trenzado con conductores de cobre estañado de 22 AWG, ideal para aplicaciones de audio y control. Su blindaje de lámina proporciona protección contra interferencias electromagnéticas, garantizando una transmisión clara y estable. Con revestimiento de PVC, soporta temperaturas de -30°C a 60°C, lo que lo hace adecuado para diversas instalaciones. Este cable es flexible y duradero, ideal para sistemas de control, intercomunicaciones y audio balanceado. | 400 | ML | 10923.85 | 4369540
0 | Sistema de sonido pasivo tipo Line Array con relevos |  | 1 | GL | 0 | 401815107.84
5.9.1 | Suministro e instalación de Bumper para sistema Array | Estructura de suspensión de parlantes diseñada para ángulos extremos hacia abajo en arreglos de pequeño a mediano tamaño y ángulos típicos hacia abajo en arreglos grandes. Puede conectarse a subwoofers de 15”, subwoofers dobles de 15” o módulos de rango completo. Fabricada en acero con recubrimiento en polvo negro, cuenta con 26 puntos de anclaje para ajustar el ángulo de inclinación vertical. | 2 | UND | 7115314.5 | 14230629
5.9.2 | Suministro e instalación de Subwoofer | Subwoofer de alto rendimiento con dos altavoces de 15”, ideal para arreglos lineales en instalaciones fijas. Proporciona baja distorsión a altos niveles de SPL, con manejo de potencia de 1000 W continuos (4000 W pico) y una sensibilidad de 100 dB. Su caja de madera contrachapada reforzada con acero asegura durabilidad. Ofrece un SPL máximo de 136 dB y una respuesta de frecuencia de 28 Hz a 200 kHz. | 2 | UND | 31313469.6 | 62626939.2
5.9.3 | Suministro e instalación de Cabina para sistema Array 90x6 | Altavoz de alto rendimiento con dos elementos de 8”, diseñado para arreglos lineales con cobertura 90º x 6º en instalaciones fijas. Proporciona baja distorsión y alta salida SPL, con manejo de potencia de 350 W continuos (1400 W pico) y una sensibilidad de 104 dB. Su construcción en madera contrachapada de abedul garantiza durabilidad y resistencia en entornos exigentes. Ofrece un SPL máximo de 135 dB y una respuesta de frecuencia de 45 Hz a 20 kHz, adecuado para aplicaciones que requieren un sonido claro y potente en un formato compacto. | 2 | UND | 39808719.24 | 79617438.48
5.9.4 | Suministro e instalación de Cabina para sistema Array 90x20 | Altavoz de alto rendimiento con dos elementos de 8” con cobertura 90º x20º, diseñado para arreglos lineales en instalaciones fijas. Proporciona baja distorsión y alta salida SPL, con manejo de potencia de 350 W continuos (1400 W pico) y una sensibilidad de 104 dB. Construido en madera contrachapada de abedul, garantiza durabilidad en aplicaciones de uso intensivo. Ofrece un SPL máximo de 135 dB y una respuesta de frecuencia de 45 Hz a 20 kHz, adecuado para lograr un sonido nítido y uniforme en configuraciones de instalación fija. | 4 | UND | 39803972.04 | 159215888.16
5.9.5 | Suministro e instalación de Parlante pasivo tipo Relevo | Altavoz de 2 vías diseñado para instalaciones fijas, con un transductor de compresión de diafragma de 2” y un driver de 12”. Ofrece una sensibilidad de 98 dB y un manejo de potencia de 500 W continuos (2000 W pico), con un SPL máximo de 131 dB. Su construcción en madera contrachapada de abedul resistente a la intemperie garantiza durabilidad, y cuenta con un recubrimiento EVCoat para protección adicional. Proporciona una respuesta de frecuencia de 49 Hz a 19 kHz y está disponible con patrones de cobertura de 120° x 60°. Ideal para aplicaciones en exteriores e interiores con protección IP44 e IP55 en versiones PI y FG. | 2 | UND | 18012953.7 | 36025907.4
5.9.6 | Suministro e instalación de Amplificador para Array | Amplificador DSP de alta potencia para instalaciones fijas, potencia hasta 1800 W por canal a 4 ohmios y un máximo de 3200 W a 2 ohmios. Debe Incorporar procesamiento de señal digital avanzado con tecnología FIR para un control preciso del sistema de altavoces. Incluir enfriamiento con ventiladores de 3 etapas y protección contra sobrecalentamiento, sobrecorriente y picos. Se requiere construcción en clase H asegura un rendimiento acústico confiable y eficiente. | 2 | UND | 16578733.5 | 33157467
5.9.7 | Suministro e instalación de Amplificador para Relevos | Amplificador DSP de alta potencia, diseñado para instalaciones fijas, con capacidad de hasta 950 W por canal a 4 ohmios y 1600 W a 2 ohmios. Incorpora procesamiento de señal digital avanzado con tecnología FIR para un control preciso de los altavoces. Incluye ventiladores de enfriamiento de 3 etapas y protección contra sobrecalentamiento, sobrecorriente y picos. Su construcción en clase AB asegura un rendimiento acústico confiable. | 1 | UND | 10948354.2 | 10948354.2
5.9.8 | Suministro e instalación de Bracket relevos | Kit de montaje en pared/techo para parlante tipo relevo, incluye un soporte robusto y herrajes. | 2 | UND | 2996242.2 | 5992484.4
6 | Varios |  |  |  | 0 | 135215798.3193
0 | Alfombra |  | 1 | GL | 0 | 49285714.2857
6.1.1 | Suministro e instalación de Suministro e instalación de Alfombra Cadiz | Suministro e instalación de alfombra de referencia Cadiz. Incluye adhesivo y transporte a la obra | 340 | M2 | 144957.9832 | 49285714.2857
6.2 | Silletería |  | 1 | GL | 0 | 60720000
6.2.1 | Suministro e instalación de Instalación de Silletería | Instalación de silletería. | 330 | UND | 184000 | 60720000
6.3 | Ajusto a los Diseños |  | 1 | GL | 0 | 25210084.0336
6.2.1 | Ajusto a los DIseños | Revision de los diseños propuestos en sito del proyecto y los ajustes que tengan lugar, realizado por personal calificado. Entregar diseño definitivo | 1 | GL | 25210084.0336 | 25210084.0336
8 | VIDEO |  |  |  | 0 | 312586445
8.1 | Pantalla de proyección de gran formato |  | 1 | GL | 0 | 39875100
8.1.1 | Suministro e instalación de Pantalla de proyección en PVC 13m x 6,4m | Pantalla de proyección • Material: PVC • Peso: 510g/m2 • Grosor: 0.4mm • Retardo a fuego: CLASS 1 • Tamaño: Ancho 13m Alto 6,4m • Color frontal/ Posterior: Blanco / Blanco • Terminado: Bordes blancos con ojales metálicos o cuerdas precocidas | 1 | UND | 39875100 | 39875100
8.2 | Procesamiento y transmisión de video |  | 1 | GL | 0 | 44528345
8.2.1 | Suministro e instalación de Transmisor de placa de pared HDMI a través de HDBaseT | Resoluciones de video: Hasta 4K 60Hz 4:2:0 y 4k30 4:4:4 Resoluciones VESA: Hasta 2560x2048 (QSXGA) Formatos/resoluciones HDR: 4k24 4:2:2 12 bits, 4k24 4:2:0 10 bits Espacio de color: YUV (componente), RGB (CSC: Rec. 601, Rec. 709, BT2020, DCI, P3 D6500) Submuestreo de croma: 4:4:4, 4:2:2, 4:2:0 Compatible Color profundo Hasta 16 BIT (1080), hasta 12 bit (4K) Audio: Formatos de audio compatibles HDMI: Canales PCM 2.0, LPCM 5.1 y 7.1, Dolby Digital, DTS 5.1, Dolby Digital Plus, Dolby TrueHD, DTS-HD Master Audio, DTS-X, Dolby Atmos Distancia: Distancia 1080p: 100 m (330 pies) (con CAT 6a/7) Distancia 4K y HDR: 70 m (230 pies) (con CAT 6a/7) Otro: Ancho de banda 10,2 Gbps CEC Sí HDCP HDCP 2.2 y anteriores Puertos: HDMI (Entrada) Tipo A HDBaseT (Salida al receptor) RJ45 | 1 | UND | 2898000 | 2898000
8.2.2 | Suministro e instalación de Conmutador de matriz HDMI/HDBaseT 4x4 de 18 Gbps | Conmutador matricial HDMI/HDBaseT 4x4. Incluye 4 entradas HDMI y 4 bloques de salida HDMI/HDBaseT. Cada bloque de salida tiene un puerto HDBaseT y HDMI reflejado. Video: Resoluciones de video Hasta 4k 60 Hz 4:4:4 Resoluciones VESA Hasta DCI 4k (4096x2160) Formatos/resoluciones HDR 420, 422, 444 (10 y 12 colores profundos) HDR10, HDR10+, Dolby Vision, HLG Espacio de color YUV (componente), RGB (CSC: Rec. 601, Rec. 709, BT2020, DCI, P3 D6500) Escaladores (HDMI) por SALIDA Opcional 1080P a 4k (solo resoluciones, la velocidad de cuadros permanece igual) Escaladores (HDBaseT) por SALIDA Opcional 4k a 1080P (solo resoluciones, la velocidad de cuadros permanece igual) Audio: Formatos de audio compatibles HDMI PCM 2.0 canales, LPCM 5.1 y 7.1, Dolby Digital, DTS 5.1, Dolby Digital Plus, Dolby TrueHD, DTS-HD Master Audio, DTS-X, Dolby Atmos Formatos de audio admitidos extraídos (TOSLINK) PCM de 2,0 canales, LPCM de 6 canales, LPCM de 7 canales, Dolby Digital, Dolby Digital Plus Formatos de audio admitidos extraídos (puerto de 2 canales) PCM 2 canales (sin mezcla descendente) Otro: Ancho de banda HDMI 18 GBPS sin comprimir Control: Puertos Red de área local, RS232, infrarrojos Software para PC Sí Sistema operativo web LAN SÍ Puertos: HDMI Tipo A HDBaseT RJ45 con POH para receptores HDBaseT Red local RJ45 con interfaz web y control Audio (Extraído Digitalmente) Toslink Audio (analógico extraído) Bloque de terminales de 5 pines (equilibrado) Recepción por infrarrojos Estéreo de 3,5 mm (3 conductores) RS232 Bloque de terminales de 3 pines | 1 | UND | 16035600 | 16035600
8.2.3 | Suministro e instalación de Receptor HDBaseT de 70 M y 18 Gbps con fuente de alimentación | Receptor HDBaseT de 70 M y 18 Gbps con fuente de alimentación Video: Resoluciones de video Hasta 4K 60 Hz 4:4:4 Resoluciones VESA Hasta DCI 4K (4096x2160) Formatos/resoluciones HDR 420, 422, 444 (10 y 12 colores profundos) HDR10, HDR10+, Dolby Vision (24/30 fotogramas), HLG, Dolby Vision Espacio de color YUV (componente), RGB (CSC: Rec. 601, Rec. 709, BT2020, DCI, P3 D6500) Submuestreo de croma 4:4:4, 4:2:2, 4:2:0 Compatible Color profundo Hasta 16 bits (1080), hasta 12 bits (4K) Audio: Formatos de audio compatibles HDMI Canales PCM 2.0, LPCM 5.1 y 7.1, Dolby Digital, DTS 5.1, Dolby Digital Plus, Dolby TrueHD, DTS-HD Master Audio, DTS-X, Dolby Atmos Formatos de audio admitidos extraídos (puerto de 2 canales) PCM 2 canales (sin mezcla descendente) Distancia: Distancia HDBaseT (CAT) (4K) 70 metros/230 pies (Cat 6a) Distancia HDBaseT (CAT) (Full HD) 100 metros/330 pies (Cat 6a) Entrada/salida HDMI (4K60 4:4:4) Hasta 50 pies (usando Bullet Train HDMI) Entrada/salida HDMI (con cable AOC) (4K60 4:4:4) Hasta 130 pies (utilizando el AOC del tren bala) Otro: Ancho de banda 18 Gbps (con TIC) HDCP HDCP 2.3 y anteriores Puertos: HDMI Tipo A HDBaseT RJ45 con PoH para receptores HDBaseT Audio (analógico extraído) Bloque de terminales de 3 pines (no balanceado) transmisión IR Mono de 3,5 mm (2 conductores) Recepción por infrarrojos Estéreo de 3,5 mm (3 conductores) RS-232 Bloque de terminales de 3 pines Enegía Bloque de terminales de 2 pines | 1 | UND | 2898000 | 2898000
8.2.4 | Suministro e instalación de Cable DigitalMedia 8G plenum, carrete de 500 pies | Cable de par trenzado blindado CAT5e de rendimiento ultra alto diseñado para brindar un rendimiento óptimo para el cableado de sistemas DigitalMedia 8G y/o HDBaseT Características: CAT5e blindado de ultra alto rendimiento de 350 MHz (F/UTP) Optimizado para aplicaciones de redes de datos Ethernet y AV digitales de alta definición | 2 | UND | 3438500 | 6877000
8.2.5 | Suministro e instalación de Cable SDI | Cable tipo Belden 1855A Sub Miniature Video Coax 23 AWG Black | 190 | ML | 20895.5 | 3970145
8.2.6 | Suministro e instalación de Cable UTP CAT 6 AWG23 para uso de interior | Cable U/UTP de 4 pares trenzados con chaqueta LSZH-3, diseñado para aplicaciones de alto rendimiento. Con conductores de cobre sólido de 23 AWG y un diámetro externo de 6.9 mm, ofrece alta flexibilidad y resistencia de aislamiento superior a 5000 MΩ/km. Cumple con normativas de protección contra incendios y baja toxicidad (IEC, EuroClass), soporta temperaturas de -20°C a 75°C y es compatible con PoE++ (IEEE 802.3bt, 90W). Ideal para proyectos de cableado estructurado, se presenta en unidades de 305 metros con marcado conforme a estándares internacionales. | 1400 | ML | 8464 | 11849600
8.3 | Sistema de proyección de video LED |  | 1 | GL | 0 | 228183000
8.3.1 | Suministro e instalación de Proyector LED de 8,500 Lumens con lente intercambiable | Sistema de proyección 3LCD de alta apertura, tecnología de 3 chips Método de proyección Montaje frontal / trasero / techo Método de conducción Matriz activa TFT de polisilicio Número de píxeles 2.304.000 puntos (1920 x 1200) x 3 chips Entrada de señal Resolución de pantalla máxima: 4096 x 2160 (cambio de tamaño de la pantalla) Resolución de pantalla: 1920 x 1200 píxeles Resolución nativa WUXGA con mejora 4K1 (1920 x 1200 x2) Resolución en pantalla WUXGA con mejora 4K1 / 4,6 millones de píxeles1 Relación de aspecto compatible con 4:3, 16:9, 16:10 Disposición de píxeles Rayas cruzadas Brillo de color3 Emisión de luz en color: 8,500 lúmenes Brillo blanco3 Emisión de luz blanca: 8,500 lúmenes Relación de contraste 2,500,000: 1 (Contraste dinámico: Activado) Uniformidad de brillo (típica) 85% Reproducción de color Hasta 1.070 millones de colores Corrección trapezoidal Vertical: ± 45 grados; Horizontal: ± 30 grados Tecnología de iluminación Fósforo láser | 1 | UND | 134895000 | 134895000
8.3.2 | Suministro e instalación de Lente de tiro ultracorto | Tipo: Motorizado (enfoque/distorsión) Número F: 1.9 Longitud Focal: 8 mm Conector: 24 pines Tamaño de Pantalla (Distancia Proyectada): 100" a 1000" Relación de Proyección: 0.35 Rango de Desplazamiento del Lente: Vertical: +45% a +70% (Centro H) (Motorizado) Horizontal: -15% a +15% (Centro V) (Motorizado) | 1 | UND | 77418000 | 77418000
8.3.3 | Suministro e instalación de Soporte para proyector en escenario | Soporte para proyector con base , de estructura tubular cuadrada de doble línea con flanches platinas de sujeción a los extremos y agujeros para pernos ensamblable en varios cuerpos, pintado de negro en pintura electroestática y soporte para proyector grande | 1 | UND | 15870000 | 15870000
|  |  | Costos Directos |  |  | 1872037773.2257
|  |  | IVA U |  | 19% | 355687176.9129
|  |  | TOTAL |  |  | 2227724950.1386
|  |  | TOTAL DEFINITIVO |  |  | 5420348760.2441
Note on D14: Se eliminan 402m2 -Alejandro Ramirez